## input
Dp (nm) 5.7 6.21 6.76 7.36 8.02 8.73 9.5 10.36 11.29 12.3 13.39 14.58 15.9 17.33 18.88 20.57 22.41 24.43 26.62 29.04 31.69 32.56 35 37.64 40.49 43.56 46.85 50.41 54.25 58.45 63 67.86 73.13 78.85 85.07 91.82 99.15 107.11 115.79 125.27 135.64 146.94 159.29 172.83 187.75 204.17 222.36 242.48 264.77 289.16 Number Area Volume Mass
dlogDp 0.0372167 0.0372167 0.0368551 0.0369311 0.0372966 0.0368399 0.0367094 0.0376362 0.0373342 0.0372112 0.0368755 0.0369769 0.0376396 0.0374014 0.0372034 0.0372323 0.0372076 0.0374816 0.0372846 0.0377886 0.0379256 0.0117622 0.0313836 0.0315816 0.0316982 0.0317401 0.0316217 0.0318071 0.031883 0.0323848 0.032556 0.0322733 0.0324817 0.0327061 0.0329747 0.0331609 0.0333554 0.0335373 0.033841 0.034176 0.0345407 0.0347523 0.0350485 0.0354306 0.0359608 0.036412 0.0370647 0.0376193 0.0381929 0.0382694 #/cm3 um2/cm3 um3/cm3 ug/m3
1.15741e-05 NaN NaN NaN NaN NaN NaN NaN NaN NaN 173.467 147.101 NaN NaN NaN 82.0747 70.9344 64.4433 228.95 NaN 232.168 212.015 1272.67 1859.48 2892.77 3951.19 5169.3 6311.84 7862.91 8887.58 9893.13 10635.7 11428.9 11508 11376.1 11618.7 11180.4 10734.5 9651.82 8662.77 7482.96 6870.44 6045.55 5087.11 4118.09 3357.04 2528.02 2045.43 1482.77 1103.5 889.936 6190.48 222.833 5.49761 7.14689
0.0034838 NaN NaN NaN NaN NaN NaN NaN NaN NaN NaN NaN NaN NaN NaN 82.5488 NaN 129.561 57.7603 154.54 186.402 293.974 1002.05 1690.68 2536.05 3539.65 4671.65 6081.69 7251.88 8516.66 9603.79 10851.1 11714.3 12455.9 12929.6 12402.9 11938.5 11702.2 10752.2 9876.71 8562.61 7677.84 6523.73 5584.49 4698.7 3824.98 3017.56 2313.8 1615.8 1141.01 969.204 6515.19 244.875 6.08546 7.9111
0.00695602 NaN NaN NaN NaN NaN NaN NaN NaN NaN NaN NaN NaN 113.614 NaN NaN NaN 200.793 355.749 NaN 187.859 259.596 955.38 1432.76 1952.36 2844.73 4114 5328.54 6427.97 7073.05 7957.27 9261.78 9958.89 9992.03 9665 9654.45 9320.37 8893.58 8806.38 7871.33 6714.61 6263.32 5292.01 4442.21 3682.46 2841.13 2253.11 1862.93 1518.38 1102.17 797.745 5285.08 197.521 4.95189 6.43745
0.0104282 NaN NaN NaN NaN NaN NaN NaN NaN NaN NaN NaN NaN NaN NaN 84.401 149.499 132.598 116.835 104.698 285.187 426.493 824.589 1548.36 2139.01 2919.24 4107.5 5268.27 6655.37 8283.85 9432.29 10129.3 11067.3 11730.4 11640.8 11443.3 11480.9 11604 11172.3 10293.2 9164.62 7796.74 6669.01 5485.35 4787.11 3815.14 2796.96 2260.48 1730.82 1380.6 1079.16 6320.42 246.361 6.22233 8.08903
0.0139005 NaN NaN NaN NaN NaN NaN NaN NaN NaN NaN NaN NaN NaN NaN NaN 73.3422 NaN 172.923 102.836 234.797 84.5467 1030.37 1558.11 2355.64 3433.83 4496.74 5835.96 7345.86 8580.29 9601.65 10154.3 11202.8 11830.5 12284.7 12029.5 12216.5 11288.3 10520.1 9498.29 8573.2 7429.27 6305.84 5310.78 4297.73 3531.87 2836.85 2037.42 1567.37 1196.27 915.853 6298.25 235.073 5.82086 7.56712
0.0173727 NaN NaN NaN NaN NaN NaN NaN NaN 217.013 NaN NaN NaN NaN NaN NaN 74.6081 66.273 NaN NaN 94.0362 385.169 990.194 1428.53 2168.57 3172.3 4386.83 5855.74 6684.77 7980.28 9048.52 9660.65 10404.7 11389.3 11966.8 12110.1 11583.1 11473.5 10632.4 9636.29 8746.96 7634.27 6558.66 5486.13 4396.41 3550.98 2928.85 2241.33 1736.6 1261.49 931.814 6207.18 239.142 5.99786 7.79721
0.0208449 NaN NaN NaN NaN NaN NaN NaN NaN NaN NaN NaN NaN NaN NaN 80.9534 NaN NaN 56.5786 199.959 182.534 126.03 1042.26 1589.21 2273.75 3292.98 4394.93 5740.48 6844.27 8160.21 8925.16 9866.35 10296.7 11133.5 11145.6 11116.9 10898.4 10576 9681.64 8840.44 8046.44 6867.99 5760.56 4883.59 3937.54 3386.57 2706.28 2080.11 1555.8 1116.91 889.22 5890.53 220.685 5.50262 7.15341
0.0243171 NaN NaN NaN NaN NaN NaN NaN NaN NaN NaN NaN NaN NaN NaN 78.6459 71.063 189.285 225.028 NaN 90.4819 208.316 1288.79 1247.87 1730.68 2335.16 3206.9 4066.49 4731.36 5648.23 5946.61 6665.79 7008.55 7374.5 7119.6 7209.75 6915.21 6642.82 6282.98 5591.73 5096.57 4114.02 3546.74 2948.76 2403.35 1930.85 1483.29 1167.29 894.878 638.224 475.076 3844.03 134.993 3.27578 4.25852
0.0277894 NaN NaN NaN NaN NaN NaN NaN NaN NaN NaN NaN NaN 217.594 NaN 165.833 NaN 194.029 171.438 103.085 141.293 298.702 705.311 1056.96 1415.51 1753.6 2258.42 2611.19 3128.48 3615.85 4056.84 4199.82 4102.64 4461.89 4426.46 4468.48 4419.89 4043.39 3711.37 3342.05 2741.74 2502.95 2153.91 1647.4 1337.38 1092.73 875.912 694.616 513.79 339.252 256.217 2415.04 79.8032 1.90113 2.47147
0.0312616 NaN NaN NaN NaN NaN NaN NaN NaN NaN NaN NaN NaN NaN NaN NaN 146.489 129.419 114.971 102.171 92.7978 169.763 759.772 894.364 1204.49 1562.74 1910.49 2291.08 2794.37 3136.5 3588.53 3811.56 4138.7 4367.23 4399.01 4508.35 4413.29 4257.03 4054.73 3619.59 3210.77 2853.24 2356.83 1853.4 1520.82 1242.73 1031.76 847.126 580.697 469.18 365.27 2406.4 88.0368 2.18581 2.84156
0.0347338 NaN NaN NaN NaN NaN NaN NaN NaN NaN NaN NaN NaN NaN 98.2618 174.453 76.9208 340.329 242.263 376.127 379.245 217.718 566.161 768.761 946.181 1258.15 1565.52 1958.46 2179.11 2494.19 2823.53 2937.61 3213.31 3546.04 3479.64 3503.89 3520.3 3380.39 3297.72 2850.21 2446.73 2163.74 1713.45 1395.37 1231.23 882.055 676.705 546.155 401.216 313.452 234.2 1927.3 65.8303 1.58662 2.06261
0.038206 NaN NaN NaN NaN NaN NaN NaN NaN NaN NaN NaN NaN NaN 194.242 NaN 298.823 66.3675 176.379 156.465 238.155 337.063 847.429 808.098 1077.06 1272.38 1542.63 1789.63 1954.68 2132.79 2242.44 2528.24 2715.89 2817.04 2918.69 3216.09 3158.85 3069.28 2748.91 2319.73 1974.09 1657.27 1300.34 1076.13 856.27 716.583 532.832 460.289 314.999 236.78 174.819 1641.67 53.4004 1.26276 1.64158
0.0416782 NaN NaN NaN NaN NaN NaN NaN NaN NaN NaN NaN NaN 108.996 96.923 169.992 NaN 132.76 294.9 473.066 330.256 214.144 811.813 879.532 1022.92 1119.46 1243.85 1431.2 1432.82 1594.92 1644.22 1873.73 2026.59 2123.47 2147.3 2270.14 2374.44 2201.84 2024.64 1785.23 1398.53 1156.91 1018.25 719.67 653.066 458.963 355.219 271.982 171.855 135.812 87.9436 1254.64 37.3992 0.847996 1.10239
0.0451505 NaN NaN NaN NaN NaN NaN NaN NaN NaN NaN NaN 130.202 113.66 NaN 257.683 148.529 NaN 351.575 317.066 621.349 480.529 934.005 843.781 958.827 1082.12 1138.99 1233.13 1217.89 1200.14 1332.61 1365.72 1480.8 1561.53 1715.79 1789.84 1767.94 1877.19 1694.39 1390.55 1168.29 927.682 679.961 538.302 413.18 337.4 281.599 199.773 131.83 102.62 62.9851 1041.69 28.8586 0.643397 0.836416
0.0486227 NaN NaN NaN NaN NaN NaN NaN NaN NaN NaN NaN NaN NaN 100.758 262.719 150.825 408.757 60.2547 160.58 291.103 577.286 1068.15 1161.76 1124.01 1124.04 1169.75 1199.81 1135.01 1119.63 1231.8 1235.56 1331.48 1462.04 1507.31 1597.4 1757.19 1674.04 1682.88 1294.63 1075.55 881.438 646.141 508.587 351.002 300.993 250.207 164.666 89.1072 83.7792 57.1622 984.131 26.365 0.576254 0.74913
0.0520949 NaN NaN NaN NaN NaN NaN NaN NaN NaN NaN NaN NaN NaN 199.963 84.9441 76.6018 339.347 421.68 481.059 437.432 687.398 1380.03 1126.04 1248.42 1283.27 1234.33 1293.99 1334.7 1321.5 1314.16 1362.2 1491.7 1524.52 1624.32 1676.73 1858.12 1737.91 1513.22 1299.38 1014.07 827.618 634.167 507.577 368.376 330.716 178.553 147.179 124.408 62.6309 67.7784 1055.75 26.5727 0.572792 0.74463
0.0555671 NaN NaN NaN NaN NaN NaN NaN NaN NaN 359.203 NaN NaN NaN 97.7778 256.622 377.481 332.006 596.383 1593.36 2335.09 3055.44 4230.09 4652.81 5844.79 9654.29 15272.4 18248.6 21530.4 22110.2 23220.1 21112.1 14054.1 13407.2 13286.6 10975.5 18009.3 23403.2 25144.6 22646.5 22373 23715.3 19470.2 14800 10226.1 8214.53 5790.97 4222.62 4087.45 3780.93 3576.27 13828.4 559.729 14.7537 19.1798
0.0590394 NaN NaN NaN NaN NaN NaN NaN NaN NaN NaN NaN NaN NaN NaN 257.479 151.379 536.297 715.002 849.326 1722.71 1833.93 7208.44 9434.68 11131.2 11204.9 12861.6 13789.2 14891.5 13120.4 14096.2 16474.3 16069.6 18007.4 19184.5 19616.3 18185.5 16385.8 13900.2 10318.4 8720.65 7957.18 7916.03 7226.65 4982.81 4675.91 3576.59 3508.18 2960.82 2930.39 2051.62 10395.8 346.426 8.90101 11.5713
0.0625116 NaN NaN NaN NaN NaN NaN NaN NaN NaN 175.9 NaN 128.345 330.973 383.5 414.582 519.013 460.088 525.632 626.093 895.357 1472.26 5768.4 6500.99 7521.84 8520.65 8885.46 9303.08 10994.1 12570.9 13697.5 17489.4 19412.4 18373 18107 17063.7 15081.5 14058.1 12279.8 11883.7 10549.1 8747.89 6059.24 4460.55 3895.12 3130.41 2540.52 2314 1496.95 1326.18 1088.31 9110.1 274.277 6.37736 8.29057
0.0659838 NaN NaN NaN NaN NaN NaN NaN NaN NaN NaN NaN NaN NaN 188.998 NaN 594.239 591.621 1401.95 1302.01 1319.02 1964.43 9653.6 8464.51 11844.4 14656.5 16669.8 19393.3 20920.6 22899.1 24430.1 25733.9 25884.8 25107.7 23171.1 21724.9 21077.5 20226.5 19467.8 18921.1 17569.7 15460.5 13561 11327.7 9235.55 7633.82 6443.53 4665.17 3438.71 2805.46 2417.07 14794.3 505.779 12.6826 16.4873
0.069456 NaN NaN NaN NaN NaN NaN NaN NaN NaN NaN NaN 128.955 NaN 387.691 165.759 223.634 395.33 879.251 1296.1 1134.98 1404.79 5288.7 6885.21 8773.81 10386.7 12549.8 14390.5 16510.6 18104.7 18903.1 20245 21663.4 21649.3 22002.4 21065.6 21164.7 20237.6 18290.6 16099.7 14036.7 12184.5 10555.8 8544.37 7051.24 5759.99 4787.37 3850.65 3118.75 2352.91 1819.24 12307 418.441 10.3455 13.4491
0.0729282 NaN NaN NaN NaN NaN NaN NaN NaN NaN NaN NaN NaN NaN NaN NaN 145.7 190.705 402.073 511.443 1024.01 1742.32 7011.14 6085.11 8019.08 8802.43 9982.9 11985.8 14206 15244.9 16438.1 18277.1 18666 19342.4 19288.8 18269.3 17523.5 16718.7 15487.3 13737.2 12221.2 10671.8 9596.32 8321.59 6765.16 5735.45 4775.58 3779.18 2779.43 2213.23 1680.56 10730.1 378.37 9.52157 12.378
0.0764005 NaN NaN NaN NaN NaN NaN NaN NaN NaN NaN 147.46 NaN 107.632 NaN NaN 288.815 256.745 458.329 615.655 741.595 1116.1 4194.79 5474.02 6113.57 7040.88 7795.99 8507.91 9168.95 10254.5 10826.3 11445.5 11948.9 12059 12052.5 12182.1 12072.1 11451.3 10419.6 9961.73 8489.93 7640.96 6607.97 5593.27 4774.72 3769.78 3097 2488.26 1957.55 1434.26 1065.89 7336.72 255.563 6.40584 8.3276
0.0798727 NaN NaN NaN NaN NaN NaN NaN NaN NaN NaN NaN NaN NaN 186.131 241.024 144.149 127.726 227.452 895.899 506.848 1216.02 3368.77 4611.73 5658.03 6524.51 7498.42 8560.76 9261.64 9658.27 10568.8 10585.9 10882.6 10813.8 10961.5 10603.1 10361.4 9984.79 9132.7 8189.22 6993.05 5921.73 5160.44 4170.64 3393.73 2677.45 2194.85 1718.88 1283.33 1025.23 775.423 6418.22 202.421 4.85333 6.30932
0.0833449 NaN NaN NaN NaN NaN NaN NaN NaN NaN NaN NaN NaN NaN NaN 81.6849 70.2094 381.699 451.575 507.654 323.288 624.788 2779.1 4209.42 5241.99 5959.72 7032 8004.08 8737.19 9787.05 10383.3 11054.9 11361.8 11568.2 11396.4 11491.2 11178.4 10480.9 9597.29 8622.77 7394.64 6338.66 5316.27 4800.31 4018 3162.57 2540.99 2024.09 1541.07 1126.4 894.074 6584.83 220.785 5.41 7.033
0.0868171 NaN NaN NaN NaN NaN NaN NaN NaN NaN NaN NaN NaN 108.721 94.3953 82.4497 218.758 192.517 517.092 666.436 418.959 1058.87 3448.74 4829.12 5748.85 6604.01 8386.36 9396.4 10450.1 11750.7 12699.2 13298 13826.8 14003.1 14289.3 13843.8 14127 13069.2 12301.3 11659.5 10250.2 9181.91 8080.72 6895.2 6005.23 4624.82 3795.36 3041.17 2339.19 1738.37 1423.14 8389.01 306.515 7.79117 10.1285
0.0902894 NaN NaN NaN NaN NaN NaN NaN NaN NaN NaN NaN NaN NaN NaN 76.895 69.398 184.413 548.863 292.724 537.745 818.556 3253.07 4753.5 5656.63 6447.8 7643.28 8752.36 9942.9 10956.4 11993.6 12321.3 12881.9 12793.4 13080 12945.8 12309.1 12146.7 11298.6 10462.1 9270.75 8089.96 7032.91 5916.02 5032.33 3990.02 3161.49 2493.01 1772.58 1419 989.31 7608.47 265.139 6.55445 8.52079
0.0937616 NaN NaN NaN NaN NaN NaN NaN NaN NaN NaN NaN NaN NaN 87.5641 157.064 208.492 432.889 110.291 642.675 219.608 690.901 7694.31 4234.56 6211.35 6431.52 8367.73 9054.42 10057.2 11584.7 11654.4 12364.2 13463.7 13044.5 13331 13022.8 12579 11872.7 10939.2 10096.9 8408.78 7564.27 6611.27 5164.36 4533.1 3592.34 2823.06 2155.94 1573.97 1094.1 878.222 7552 247.624 5.95812 7.74556
0.0972338 NaN NaN NaN NaN NaN NaN NaN NaN NaN NaN NaN NaN NaN 90.7479 77.7307 70.2339 310.429 277.199 247.109 631.737 659.243 4982.17 3670.95 4670.36 5184.26 6135.51 6628.16 7028.12 8096.64 8605.53 8983.09 9587.89 9568.78 9691.7 9491.44 9173.87 8587.4 8050.71 7451.16 6497.04 5558.98 4694.96 4078.51 3302.49 2641.66 2017 1501.54 1191.23 832.414 619.083 5556.3 181.801 4.37244 5.68418
0.100706 NaN NaN NaN NaN NaN NaN NaN NaN NaN NaN NaN NaN 103.922 88.9796 NaN 281.725 124.972 166.945 400.322 634.194 893.103 2664.54 3228.69 3652.27 3694.29 4460.62 4598.31 4960.37 5356.04 5668.01 5676.15 5675.9 5722.33 5939.2 5727.47 5488.25 5214.84 4690.17 3888.61 3430.19 2734.72 2288.11 1942.94 1570.84 1214.85 897.464 641.014 573.015 335.171 271.74 3407.22 95.703 2.16448 2.81382
0.104178 NaN NaN NaN NaN NaN NaN NaN NaN NaN NaN NaN 117.891 197.521 NaN 154.019 137.903 122.519 163.221 342.697 839.46 561.631 2197.44 2916.74 3053.62 3353.07 3677.95 3758.18 4024.81 4241.75 4502.67 4472.59 4637.27 4736.76 4874.94 4655.61 4680.53 4452.27 4221.58 3514.11 2999.85 2547.07 1977.34 1625.36 1339.48 977.826 880.183 612.573 414.365 318.693 246.247 2880.95 82.4163 1.88127 2.44564
0.10765 NaN NaN NaN NaN NaN NaN NaN NaN NaN NaN NaN NaN NaN 182.882 80.2496 212.875 63.0739 391.823 502.365 451.338 708.03 1564.5 2874.86 2247.69 2724.65 2610.28 2888.68 3162.33 3223.8 3497.41 3578.11 3734.17 3853.32 3667.57 3812.31 3737.31 3586.42 3208.31 2840.14 2373.7 2101.35 1644.16 1352.62 1049.8 835.084 635.97 475.144 311.054 247.995 173.227 2303.37 65.3108 1.48071 1.92492
0.111123 NaN NaN NaN NaN NaN NaN NaN NaN NaN NaN NaN 123.229 104.826 NaN 245.103 NaN 510.354 453.624 509.131 594.033 414.576 2438.61 2519.53 2856.08 3068.38 3177.51 3443.23 3726.48 3776.01 4013.2 4209.97 4264.55 4160.91 4423.16 4584.68 4412.1 4143.96 3958.8 3643.4 2959.06 2609.38 2072.85 1652.14 1478.79 1047.18 872.789 628.882 515.657 337.664 223.423 2738.07 81.9303 1.91092 2.4842
0.114595 NaN NaN NaN NaN NaN NaN NaN NaN NaN 350.281 NaN 126.844 NaN 276.994 164.991 218.533 NaN 344.388 355.702 513.28 723.927 2335.85 2244.85 2483.39 2604.89 2712.26 2991.92 3064.39 3158.02 3399.31 3451.82 3541.89 3537.85 3822.98 3795.04 3781.32 3714.31 3505.77 3119.58 2745.52 2336.19 1843.3 1600.48 1222.72 950.791 814.768 557.922 450.905 259.155 200.023 2384.5 71.9058 1.68206 2.18668
0.118067 NaN NaN NaN NaN NaN NaN NaN NaN NaN NaN NaN 129.379 NaN 94.1988 83.6733 222.011 393.831 408.25 415.363 885.225 379.167 1597.33 1824.19 1971.4 2207.46 2137.72 2251.56 2346.35 2334.24 2563.66 2676.98 2704.7 2984.53 3046.96 3039.02 3006.02 2967.05 2943.26 2745.12 2438.74 1980.26 1631.34 1249.8 1091.82 824.137 681.508 469.19 351.638 275.517 186.907 1947.53 60.5051 1.43849 1.87004
0.121539 NaN NaN NaN NaN NaN NaN NaN NaN NaN NaN NaN NaN NaN 207.376 NaN 316.853 349.938 186.442 549.759 499.683 625.893 1599 1617.44 1818.56 1929.46 1956.34 2007.46 2224.13 2172.56 2195.9 2282.2 2458 2588.09 2551.43 2636.78 2702.89 2585.9 2562.35 2418.88 2160.47 1811.28 1405.2 1144.64 944.083 708.593 599.681 411.728 320.095 212.199 149.783 1726.56 52.9805 1.25074 1.62596
0.125012 NaN NaN NaN NaN NaN NaN NaN NaN NaN NaN 167.002 140.784 NaN NaN 90.6967 318.396 70.5417 373.909 610.556 685.659 540.133 1454.14 1632.79 1715.67 1837.41 1854.18 1828.45 1908.56 1897.11 1984.96 2159.99 2221.89 2282.09 2411.15 2416.35 2480.03 2497.2 2461.28 2474.85 2212.79 1874.24 1565.85 1296.45 990.915 753.049 589.822 451.713 326.694 268.64 184.195 1672.06 54.1558 1.3172 1.71235
0.128484 NaN NaN NaN NaN NaN NaN NaN NaN NaN NaN NaN NaN NaN NaN NaN 350.016 385.245 409.177 538.864 483.051 776.624 1116.18 1335.61 1494.47 1569.13 1652.84 1720.16 1659.77 1723.67 1736.74 1767.98 1977.4 2116.99 2215.21 2156.57 2268.32 2205.65 2282.79 2173.56 2159.51 1857.5 1564.96 1283.71 1046.95 754.423 662.731 504.975 372.084 250.876 189.636 1541.19 52.8744 1.31969 1.7156
0.131956 NaN NaN NaN NaN NaN NaN NaN NaN NaN NaN NaN NaN NaN NaN NaN 354.83 468.133 415.143 368.31 539.514 1013.27 1042.11 1223.15 1503.64 1514.31 1596.47 1567.5 1600.65 1703.83 1781.42 1944.7 2046.13 2170.44 2167.29 2249.36 2304.6 2334.91 2211.49 2267.37 2104.41 1825.07 1577.28 1329.69 979.693 847.618 612.909 513.955 373.037 251.346 180.427 1551.61 53.0904 1.3208 1.71705
0.135428 NaN NaN NaN NaN NaN NaN NaN NaN NaN NaN NaN 159.052 NaN 116.663 100.937 NaN 542.273 685.453 667.911 315.852 684.16 1209.06 1447.76 1599.21 1692.64 1730.43 1711.18 1921.35 1926.32 2107.11 2292.82 2301.45 2579.21 2708.49 2769.72 2893.59 2899.14 2813.58 2803.08 2538.83 2359.31 2149.89 1717.8 1469.47 1094 857.242 632.198 493.139 358.097 288.156 1873.25 68.7776 1.75409 2.28032
0.1389 NaN NaN NaN NaN NaN NaN NaN NaN NaN NaN NaN NaN 138.41 346.183 101.772 88.5926 156.162 137.51 428.087 483.923 441.387 1155.81 1331.9 1525.88 1710.41 1705.13 1777.98 1838.61 1963.82 1973.05 2168.7 2330.74 2415.46 2572.17 2640.92 2714.96 2717.97 2667.52 2750.09 2580.12 2266.14 1996.8 1659.05 1417.56 1136.79 828.451 674.328 514.829 357.392 258.317 1782.2 67.0279 1.71917 2.23492
0.142373 NaN NaN NaN NaN NaN NaN NaN NaN 277.138 456.197 NaN 317.221 NaN NaN NaN 87.0228 306.201 541.933 414.45 693.33 1158.28 1159.76 1419.02 1542.1 1597.04 1656.22 1657.06 1667.97 1777.69 1894.19 2027.24 2131.64 2209.43 2377.15 2400.19 2543.57 2586.17 2641.83 2632.94 2429.92 2224.11 1897.47 1519.8 1238.6 1008.73 838.002 603.595 442.335 386.759 262.345 1758.46 63.308 1.62547 2.11311
0.145845 NaN NaN NaN NaN NaN NaN NaN NaN NaN 230.393 NaN NaN NaN 234.48 NaN 86.0082 387.689 340.521 182.681 486.723 683.168 1091.99 1322.97 1475.18 1611.36 1536.42 1624.56 1630.53 1697.9 1738.56 1915.91 1997.76 2081.09 2213.47 2312.73 2258.68 2170.34 2277.82 2231.5 2176.94 1959.8 1538.73 1352.84 1042.08 813.154 640.18 484.639 330.978 255.558 212.653 1536.38 53.3139 1.33098 1.73028
0.149317 NaN NaN NaN NaN NaN NaN NaN NaN NaN NaN 187.656 NaN 136.304 116.396 NaN 87.7654 385.819 683.484 533.643 215.404 1213.93 1074.84 1411.01 1568.68 1729.02 1716.73 1768.27 1967 1898.92 2072.77 2088.87 2246.99 2261.65 2285.25 2434.26 2592.39 2734.34 2644.46 2611.4 2378.29 2160.16 1921.43 1561.69 1252.01 992.719 849.428 623.099 469.977 317.699 214.36 1768.36 62.9913 1.59477 2.0732
0.152789 NaN NaN NaN NaN NaN NaN NaN NaN NaN 224.933 190.193 160.295 NaN NaN NaN 87.4891 308.621 204.885 544.738 747.231 811.202 974.648 1390.32 1487.32 1662.31 1705.15 1594.6 1665.85 1639.61 1751.25 1791.55 1808.76 1944.03 2042.75 2062.25 2238.86 2236.64 2194.68 2174.15 2030.14 1907.68 1518.82 1253.06 1024.58 781.626 518.088 475.979 353.263 234.466 189.239 1517.39 51.0134 1.26621 1.64607
0.156262 NaN NaN NaN NaN NaN NaN NaN NaN NaN NaN NaN NaN 137.872 117.636 99.319 177.228 NaN 549.777 549.885 595.652 1015.42 1058.23 1367.94 1586.77 1718.55 1813.46 1668.25 1716.14 1714.06 1754.67 1757.81 1842.28 1916.33 1920.44 2154.57 2054.12 2170.26 2159.66 2142.83 1920.3 1738.95 1429.1 1184.28 915.049 735.527 523.801 425.819 327.478 211.968 161.143 1493.76 48.4049 1.18466 1.54006
0.159734 NaN NaN NaN NaN NaN NaN NaN NaN NaN NaN NaN 158.591 131.595 NaN 200.115 344.361 459.509 338.432 474.858 693.212 625.76 1132.09 1302.46 1645.19 1638.87 1800.94 1801.69 1743.21 1599.31 1567.02 1558.05 1543.6 1518.51 1627.86 1610.64 1651.64 1759.64 1762.49 1648.87 1690.32 1426.81 1142.8 905.881 722.451 556.836 431.425 330.312 262.722 169.445 130.3 1315.94 39.3944 0.951556 1.23702
0.163206 NaN NaN NaN NaN NaN NaN NaN NaN NaN NaN NaN NaN NaN NaN NaN NaN 466.743 345.282 304.748 589.439 632.731 1151.02 1398.7 1599.24 1616.74 1781.46 1724.54 1740.7 1600.04 1642.9 1700.36 1746.45 1918.01 1800.15 1819.37 1925.1 1996.02 2058.87 2005.01 1827.32 1714.66 1392.8 1077.45 898.909 710.623 515.426 346.048 288.965 181.421 141.947 1398.07 45.2973 1.09882 1.42846
0.166678 NaN NaN NaN NaN NaN NaN NaN NaN 272.38 229.163 NaN NaN NaN NaN 100.405 175.163 154.312 270.841 303.077 485.176 670.723 1062.03 1459.64 1504.42 1709.03 1696.78 1797.27 1685.77 1750.94 1638.34 1676.06 1703.54 1816.02 1782.78 1811.4 1850.94 1952.93 1931.44 1945.66 1955.85 1763.73 1450.71 1149.2 861.022 661.355 563.344 383.717 247.601 190.273 157.657 1406.9 45.592 1.11245 1.44619
0.17015 NaN NaN NaN NaN NaN NaN NaN NaN NaN NaN NaN 161.014 271.325 116.475 201.36 NaN 154.416 273.845 484.552 739.035 1069.42 1176.3 1389.54 1672.99 1803.71 1725.81 1677.63 1744.59 1618.01 1704.57 1682.83 1692.46 1680.56 1803.81 1856.45 1916.46 2001.62 1961.09 2000.32 1761.81 1671.56 1382.34 1065.74 802.852 631.943 513.331 362.621 234.835 188.589 128.235 1423.71 43.9152 1.0551 1.37164
0.173623 NaN NaN NaN NaN NaN NaN NaN NaN NaN NaN 191.056 NaN NaN NaN NaN NaN NaN 683.076 121.287 533.328 812.359 1047.39 1293.11 1633.57 1677.2 1709.71 1742.24 1606.83 1631.29 1683.17 1716.8 1762.68 1788.91 1794.04 1878.74 1844.23 1987.93 1972.16 1986.58 1785.31 1609.19 1312.23 1056.65 773.853 626.596 465.873 348.92 238.565 173.794 116.336 1364.27 42.8782 1.02328 1.33026
0.177095 NaN NaN NaN NaN NaN NaN NaN NaN NaN 223.533 377.795 NaN 135.807 231.008 294.182 174.278 231.318 340.474 420.914 646.161 285.643 1057.05 1459.65 1573.23 1738.32 1721.65 1762.98 1736.71 1677.41 1572.76 1692.17 1693.27 1797.6 1849.29 1828.24 1908.88 1997.65 1999.07 1962.76 1793.37 1653.86 1340.83 1142.77 839.335 672.36 498.424 380.293 260.785 180.326 140.944 1424.43 44.5472 1.07874 1.40237
0.180567 NaN NaN NaN NaN NaN NaN NaN NaN NaN NaN NaN 159.924 136.379 NaN 100.406 524.599 308.437 135.89 422.571 639.026 714.9 1060.69 1310.46 1748.67 1789.22 1901.62 1870.19 1765.91 1682.8 1701.71 1616.2 1660.4 1708.45 1653.29 1803.18 1795.32 1891.09 1949.17 1939.02 1768.46 1577.33 1322.42 1085.8 778.334 597.843 498.318 357.026 219.393 146.436 111.64 1394.21 42.2667 1.00381 1.30496
0.184039 NaN NaN NaN NaN NaN NaN NaN NaN NaN NaN 187.457 NaN NaN 116.08 NaN NaN 308.981 273.054 360.238 483.652 861.924 1163.66 1483.96 1634.94 1757.79 1792.27 1839.79 1734.34 1740.03 1770.98 1794.89 1775.3 1894.31 1851.79 1948.72 1934.94 1969.79 2093.21 1979.41 1987.29 1762.4 1458.05 1202.58 944.58 696.631 549.05 421.361 306.125 209.196 144.388 1457.96 47.5538 1.16338 1.51239
0.187512 NaN NaN NaN NaN NaN NaN NaN NaN NaN NaN NaN 315.378 NaN NaN 98.628 525.851 231.635 135.067 363.591 541.357 728.624 1106 1375.42 1563.62 1704.08 1727.12 1661.04 1683.68 1544.19 1742.4 1826.63 1873.84 1847.33 1983.42 2080.69 2045.71 2038.95 1993.89 2177.36 2017.77 1770.66 1439.33 1148.49 886.715 698.338 503.428 317.74 291.902 194.053 142.393 1457.07 46.5672 1.12178 1.45832
0.190984 NaN NaN NaN NaN NaN NaN NaN NaN NaN NaN NaN NaN NaN 113.371 99.8814 NaN 76.6363 403.017 422.258 321.78 869.922 1048.19 1373.7 1582.15 1614.54 1635.01 1652.41 1576.5 1614.56 1660.64 1827.29 1884.72 1793.02 1940.83 2013.5 2118.5 2000.15 2145.79 2061.42 1955.54 1629.07 1485.84 1140.2 897.985 733.779 503.341 412.671 282.77 202.113 136.067 1420.15 46.7832 1.1368 1.47784
0.194456 NaN NaN NaN NaN NaN NaN NaN NaN NaN NaN NaN NaN NaN NaN NaN 177.789 156.624 206.906 553.333 755.898 725.227 1063.1 1273.93 1377.53 1543.53 1634 1506.81 1624.44 1652.29 1743.03 1776.62 1749.81 1879.95 2048.12 2001.23 2031 2097.45 2071.7 2095.61 1897.45 1738.94 1402.14 1253.51 1004.56 752.715 541.355 414.457 295.182 178.546 144.208 1426.94 47.6176 1.16137 1.50978
0.197928 NaN NaN NaN NaN NaN NaN NaN NaN NaN NaN NaN NaN NaN NaN NaN 176.416 311.515 272.958 121.99 760.465 441.744 1056.83 1401.63 1602.38 1729.36 1740.17 1673.44 1653.35 1660.56 1703.91 1852.13 1837.66 1973.37 1910.05 1995.97 2033.25 2153.02 2130.68 2186.86 1961.92 1841.07 1475.11 1222.81 977.98 732.382 505.983 397.216 290.814 213.416 128.045 1448.72 48.0447 1.16511 1.51465
0.2014 NaN NaN NaN NaN NaN NaN NaN NaN NaN 225.565 NaN NaN NaN 112.395 196.932 259.692 229.067 135.641 479.285 471.273 673.146 1235.86 1451.41 1686.99 1799.6 1881.59 1718.2 1724.1 1744.42 1803.89 1732.21 1839.83 1834.2 1949.84 2012.94 2003.29 1895.18 2087.85 2041.68 1998.53 1807.31 1463.02 1157.27 938.12 703.734 541.612 385.985 272.622 204.676 118.474 1469.31 46.9383 1.13305 1.47297
0.204873 NaN NaN NaN NaN NaN NaN NaN NaN NaN NaN NaN 157.982 NaN 115.344 NaN 87.0741 381.55 269.394 300.344 374.039 868.299 1023.89 1343.73 1611.05 1734.49 1821.72 1757.09 1672.35 1626.93 1739.9 1758.42 1815.11 1854.79 1966.01 2019.16 1971.97 1901.06 1888.49 1922.68 1811.16 1647.96 1407.57 1111.81 942.026 612.604 491.113 358.927 235.307 185.285 127.318 1409.08 44.4449 1.06589 1.38566
0.208345 NaN NaN NaN NaN NaN NaN NaN NaN NaN NaN NaN NaN 136.265 116.524 NaN 172.251 232.67 411.578 599.64 648.174 438.355 977.385 1226.62 1452.75 1469.39 1498.94 1647.77 1522.55 1545.53 1620.79 1683.8 1719.37 1764.59 1900.53 1945.05 1886.5 1889.88 1967.09 2001.93 1894.17 1696.11 1514.58 1197.71 960.946 739.874 549.995 401.623 268.436 176.747 127.043 1384.23 46.0616 1.12355 1.46062
0.211817 NaN NaN NaN NaN NaN NaN NaN NaN NaN NaN NaN NaN NaN 122.237 NaN 91.6298 80.264 282.145 440.29 445.717 754.164 809.701 938.892 1283.26 1304.5 1409.29 1428.93 1413.37 1348.52 1484.57 1526.89 1558.41 1756.23 1802.26 1863.99 1893.51 1855.85 1899 1851.75 1789.95 1766.28 1537.89 1228.27 975.116 764.089 649.57 431.148 334.765 249.208 162.469 1307.39 47.4776 1.2045 1.56585
0.215289 NaN NaN NaN NaN NaN NaN NaN NaN NaN NaN NaN 165.153 NaN 120.049 103.37 269.631 395.525 70.2042 245.416 714.005 840.391 3210.97 2999.4 1543.48 1746.38 1679.23 1830.01 1944.44 1893.75 2018.76 2112.28 2277.44 2266.03 2429.06 2408.72 2485.1 2420.37 2497.64 2515.85 2320.12 2255.12 1998.47 1646.29 1398.58 990.59 753.835 624.637 438.653 300.903 187.97 1806.69 62.4794 1.56829 2.03878
0.218762 NaN NaN NaN NaN NaN NaN NaN NaN NaN NaN NaN NaN NaN NaN 213.043 92.7243 162.103 574.4 570.648 661.196 599.996 879.983 1078.66 1271.9 1410.3 1490.23 1518.64 1563.74 1533.33 1646.01 1782.57 1902.4 2074.52 2122.21 2151.22 2144.11 2151.96 2157.62 2034.92 2029.84 2003.41 1755.03 1496.54 1256.4 927.672 751.866 633.71 436.329 330.315 208.774 1513.32 56.9302 1.47608 1.91891
0.222234 NaN NaN NaN NaN NaN NaN NaN NaN NaN NaN 202.734 NaN NaN 120.209 105.874 92.1154 80.6897 498.19 189.733 277.081 684.049 766.347 1039.51 1295.12 1410.6 1505.24 1473.57 1487.53 1663.54 1602.74 1783.45 1899.29 2062.83 2341.91 2276.48 2231.91 2241.89 2219.27 2168.54 2215.46 2005.13 1854.97 1581.07 1350.76 1125.88 817.977 545.957 492.068 368.662 250.429 1538.41 60.3463 1.58098 2.05528
0.225706 NaN NaN NaN NaN NaN NaN NaN NaN NaN NaN 200.631 NaN NaN NaN 315.02 267.173 160.154 353.639 940.644 219.24 736.111 819.543 1100.47 1253.78 1421.32 1483.93 1590.41 1472.48 1669.44 1770.66 1786.4 2020.13 2115.39 2236.63 2204.02 2232.04 2270.78 2309.39 2249.76 2263.57 2283.8 1947.09 1737.26 1348.27 1196.43 837.732 679.339 543.276 338.442 287.56 1620.06 63.6197 1.6786 2.18218
0.229178 NaN NaN NaN NaN NaN NaN NaN NaN NaN NaN NaN NaN NaN 123.029 103.357 183.362 402.391 212.962 377.724 664.241 751.828 836 1086.69 1310.37 1465.79 1498.27 1517.83 1606.74 1527.68 1583.82 1718.97 1953.67 1911.96 2190 2303.7 2193.26 2316.05 2276.41 2134.22 2054.41 2113.79 1905.44 1740.05 1446.75 1098.47 883.197 699.14 517.399 360.515 250.377 1573.7 62.3409 1.6474 2.14162
0.23265 NaN NaN NaN NaN NaN NaN NaN NaN NaN NaN NaN NaN NaN NaN 103.05 91.5618 321.43 351.084 689.639 725.545 398.929 731.09 996.412 1180.36 1277.7 1433.8 1347.79 1509.24 1586.92 1650.06 1600.96 1906.74 2050.77 2030.08 2178.29 2098.09 2012.95 2162.66 2145.3 2112.94 1997.1 1775.4 1567.99 1258.92 1103.99 789.475 636.349 487.73 377.045 237.48 1495.1 58.9921 1.55779 2.02512
0.236123 NaN NaN NaN NaN NaN NaN 487.537 NaN NaN NaN NaN NaN NaN 123.092 NaN 369.537 323.958 286.696 379.349 612.375 502.722 786.833 1034.04 1142.97 1415.44 1405.65 1464.34 1604.15 1506.34 1704.38 1732.52 1862.89 1956.28 2125.08 2122.99 2157.16 2155.53 2126.1 2147.69 2110.4 1997.63 1787.51 1601.22 1306.18 1089.49 847.929 636.434 464.218 347.019 234.55 1529.22 59.2552 1.55677 2.0238
0.239595 NaN NaN NaN NaN NaN NaN NaN NaN 301.854 NaN NaN NaN 143.416 122.82 NaN 92.0919 484.497 353.716 631.383 674.725 946.481 779.942 1038.08 1244.82 1406.67 1323.54 1444.09 1404.64 1487.13 1521.2 1665.52 1804.79 1903.55 1904.08 2068.6 1989.91 2022.59 2042.72 2029.58 1987.6 1906.27 1720.56 1527.75 1308.47 999.734 775.683 641.454 454.687 317.612 221.589 1490.18 56.533 1.48385 1.929
0.243067 NaN NaN NaN NaN NaN NaN NaN NaN NaN NaN 204.218 169.047 NaN NaN 207.672 184.458 404.542 213.495 751.844 730.162 960.891 826.738 1139.22 1283.85 1431.09 1435.62 1401.01 1375 1413.86 1463.63 1595.65 1750.34 1913.84 2049.61 1993.3 2017.9 1920.28 1940.82 1999.88 1928.39 1958.9 1676.98 1576.45 1224.72 1020.44 733.843 565.064 450.365 285.476 227.8 1479.48 55.2379 1.44192 1.8745
0.246539 NaN NaN NaN NaN NaN NaN NaN NaN NaN NaN NaN NaN 143.501 245.439 103.141 550.71 481.56 843.124 563.553 837.375 1502.54 1034.82 1221.44 1331.86 1511.23 1446.84 1459.2 1404.45 1454.94 1451.74 1625.08 1842.26 1819.62 2010.9 2006.63 2070.66 2054.79 2052.64 1984.25 1902.02 1867.76 1724.83 1536.28 1344.23 1052.4 817.696 576.285 463.984 295.477 200.434 1561.6 56.3865 1.46822 1.90868
0.250012 NaN NaN NaN NaN NaN NaN NaN NaN NaN NaN NaN NaN NaN 121.304 314.633 277.942 243.179 429.687 760.023 677.445 907.107 956.396 1238.06 1350.61 1552.14 1420.18 1447.17 1410.53 1407.51 1561.71 1556.51 1753.56 1858.69 1889.96 1930.81 1936.88 1924.28 2043.93 1922.92 1963.68 1854.05 1721.38 1496.37 1246.25 945.316 815.17 617.639 427.092 322.211 213.384 1479.04 55.283 1.44958 1.88446
0.253484 NaN NaN NaN NaN NaN NaN NaN NaN NaN NaN NaN NaN NaN NaN 313.786 91.5619 562.031 495.712 621.296 558.272 1255.52 906.628 1161.57 1272.72 1501.09 1461.79 1379.84 1432.05 1470.53 1556.79 1643.16 1890.89 1957.87 2091.16 2108.34 2041.72 2085.64 2041.49 2103.33 2033.02 1903.07 1804.67 1647.23 1397.42 1086.17 821.711 713.268 453.167 358.086 222.223 1547 59.2732 1.56315 2.03209
0.256956 NaN NaN NaN NaN NaN NaN NaN NaN NaN NaN NaN 168.592 NaN 243.608 314.753 455.512 639.436 635.084 434.198 997.9 944.934 845.238 1052.23 1282.35 1396.63 1357 1455.03 1454.79 1528.43 1554.35 1711.3 1907.81 2073.78 1945.67 2114.63 1943.74 2076.3 2016.87 2025.1 2071.35 1855.5 1760.48 1544.04 1391.06 1060.48 888.618 668.996 470.204 310.165 216.107 1563.95 58.2423 1.5297 1.98861
0.260428 NaN NaN NaN NaN NaN NaN NaN NaN NaN NaN NaN NaN 280.803 NaN NaN 369.081 647.208 71.0678 499.946 448.341 595.082 977.764 1049.27 1269.89 1308.88 1301.81 1318.17 1224.09 1456.81 1530.78 1602.7 1844.03 1787.72 1965.32 1972.71 1977.94 2008.14 1999.13 2042.74 1866.45 1852.37 1806.55 1501.19 1271.67 1080.02 766.094 569.351 490.584 304.556 228.339 1435.91 55.968 1.47477 1.9172
0.2639 NaN NaN NaN NaN NaN NaN NaN NaN NaN NaN NaN NaN NaN 364.466 102.435 91.1723 80.1794 353.201 564.777 390.007 784.524 889.283 1137.98 1251.09 1331.56 1400.92 1426.01 1438.45 1455.19 1617.46 1646.91 1801.02 1960.78 1944.73 2006.59 2024.81 1931.55 1939.79 1978.15 1920.21 1897.79 1731.5 1598.12 1375.08 1088.37 786.261 654.326 506.354 375.134 252.606 1464.51 58.1942 1.55504 2.02155
0.267373 NaN NaN NaN NaN NaN NaN NaN NaN 292.966 NaN 198.762 NaN NaN NaN 103.22 89.5757 240.588 567.018 502.653 607.555 903.396 915.315 1052.56 1223.09 1299.23 1362.21 1398.9 1512.02 1467.73 1645.9 1678.27 1901.13 2008.94 2070.54 2074.91 1989.06 1890.7 2016.32 2011.59 1937.13 1969.66 1903.44 1617.51 1397.67 1095.46 888.024 618.989 520.649 328.053 214.948 1514.6 58.871 1.55502 2.02153
0.270845 NaN NaN NaN NaN NaN NaN NaN NaN NaN NaN NaN NaN NaN 122.701 NaN 182.002 161.26 562.222 439.931 279.034 1004.31 704.367 943.396 1059.02 1199.81 1272.27 1341.49 1337.54 1454.92 1403.34 1633.98 1702.27 1793.01 1854.7 1832.87 1931.99 1841.08 1801.94 1939.46 1800.02 1812.74 1599.66 1513.61 1220.46 1051.17 742.298 575.841 428.885 290.199 254.793 1368.19 53.7872 1.42477 1.85219
0.274317 NaN NaN NaN NaN NaN NaN NaN NaN NaN NaN NaN NaN NaN NaN NaN 183.633 80.3812 213.277 188.144 663.669 751.838 775.291 963.738 1147.43 1322.46 1425.85 1474.47 1339.34 1352.56 1512.93 1669.58 1691.11 1764.13 1981.1 1916.31 1923.33 1936.98 1831.45 1865.16 1806.24 1883.79 1671.47 1531.54 1289.51 1055.74 834.867 565.842 418.623 321.008 245.699 1380.7 55.1026 1.46043 1.89856
0.277789 NaN NaN NaN NaN NaN NaN NaN NaN NaN NaN 198.959 NaN 141.763 NaN 310.493 NaN 317.729 422.745 429.604 498.708 795.773 891.9 1104.37 1156.99 1191.31 1283.61 1281.99 1321.04 1225.07 1475.63 1635.89 1784.8 1906.35 1956.31 1895.27 1961.9 1972.68 2066.05 2017.12 1920.21 1921.02 1767.27 1488.92 1315.2 1080.99 796.56 598.536 441.178 304.946 261.849 1434.71 56.4252 1.49342 1.94145
0.281262 NaN NaN NaN NaN NaN NaN NaN NaN NaN NaN NaN NaN 143.133 NaN 211.215 275.842 80.5029 142.733 314.668 336.828 443.229 614.112 841.214 1013.11 1133.13 1075.36 1251.67 1162.69 1356.27 1413.93 1504.74 1591.19 1815.29 1768.48 1909.35 1807.33 1792.69 1892.33 1779.65 1887.29 1735.87 1669.73 1502.6 1207.41 998.142 758.672 604.224 420.159 348.794 234.776 1299.87 53.5129 1.43051 1.85966
0.284734 NaN NaN NaN NaN NaN NaN NaN NaN NaN NaN NaN 170.863 289.335 120.591 NaN 368.303 404.254 285.503 694.754 392.632 196.325 650.202 897.341 1018.43 1180.6 1270.23 1321.42 1362.57 1260.22 1435.43 1552.46 1695.49 1758.81 1792.88 1878.17 1912.72 1800.38 1757.66 1821.65 1825.14 1756.2 1649.98 1436.02 1285.71 1093.19 770.217 577.624 422.218 293.573 182.697 1353.01 52.9542 1.39448 1.81283
0.288206 NaN NaN NaN NaN NaN NaN NaN 374.418 NaN 734.19 608.755 340.632 1132.68 495.601 641.006 556.99 733.114 792.079 1717.99 949.282 1891.87 1337.12 1552.26 1724.35 1832.71 1939.2 2080.09 1820.05 1866.04 1710.9 1821.47 1949.99 1962.43 2025.48 2073.76 2009.95 2006.11 2039.33 1994.86 1909.31 1906.97 1775.72 1601.86 1360.05 1142.8 965.532 646.849 507.466 344.277 233.289 1916.59 60.4796 1.58428 2.05956
0.291678 NaN NaN NaN NaN NaN NaN 985.693 376.298 299.272 498.569 1828.7 1371.29 1166.51 2456.13 1712.04 2047.5 2770.12 3525.8 2198.94 2948.42 3058.61 2899.23 2692.65 2795.81 2539.9 2486.9 2350.34 2185.27 2130.5 2107.47 2002.91 1990.64 2114.91 2220.74 2151.05 2218.26 2102.9 2094.06 2148.91 1995.04 1992.44 1818.69 1628.19 1487.59 1035.44 879.604 645.539 456.581 344.804 236.088 2735.8 63.0321 1.59253 2.07029
0.29515 NaN NaN NaN NaN NaN NaN 482.512 374.166 294.07 996.936 1438.83 1691.17 1889.52 1740.21 2235.16 2140.19 2199.98 3170.64 2132.92 1695.88 2177.24 2114.72 1991.13 1956.02 2000.5 1935.29 1804.01 1736.29 1730.61 1693.05 1740.94 1824.96 1890.95 1977.34 1872.23 1863.31 1833.21 1875.87 1845.29 1807.27 1912.16 1630.62 1488.08 1263.19 988.111 858.888 652.101 463.979 367.022 256.787 2383.01 58.0251 1.5127 1.96651
0.298623 NaN NaN NaN NaN NaN 660.006 486.982 NaN 1221.4 992.707 1026.05 1381.35 1464.63 1368.32 1066.2 1681.98 900.504 1375 1793.18 1195.23 1092.82 1424.46 1491.78 1575.67 1603.39 1566.25 1575.69 1614.67 1634.14 1767.73 1888.88 1819.28 2154.4 2007.16 2174.87 2084.11 2039.49 1978.93 1969.88 2019.06 1960.54 1796.58 1524.4 1236.44 1025.82 800.007 594.08 467.914 370.602 240.347 2108.26 58.5979 1.52264 1.97943
0.302095 NaN NaN NaN NaN NaN NaN NaN 369.096 1185.8 718.975 972.626 1173.17 996.063 1561.76 1047.31 2004.73 1598.22 1414.27 1299.67 1670.03 1141.02 1333.48 1355.17 1356.43 1536.15 1507.93 1440.07 1558.66 1659.97 1668.06 1720.11 1986.45 1975.62 2026.23 1945.99 2002.09 2057.54 1989.84 1926.26 2022.07 1810.33 1614.95 1529.82 1266.58 1041.8 816.58 689.571 514.037 361.976 254.483 2044.22 58.6254 1.54452 2.00788
0.305567 NaN NaN NaN NaN NaN NaN NaN NaN 594.464 486.023 402.404 836.931 1288.73 860.295 1042.96 459.153 1690.17 2705.95 2182.13 1904.74 1661.62 1378.97 1473.1 1569.98 1429.94 1482.99 1638.71 1497.93 1525.35 1626.49 1747.44 1819.98 1901.85 1966.35 2083.74 1889.63 1917.68 1947.16 2035.03 1989.95 1858.89 1720.79 1524.06 1232.54 963.249 741.695 642.723 391.515 321.87 237.561 1990.42 56.4312 1.45707 1.8942
0.309039 NaN NaN NaN NaN NaN NaN NaN 383.045 613.158 249.64 1229.81 172.437 585.691 978.042 1393.18 1769.3 1223.79 1804.76 1342.08 1513.79 996.843 1504.24 1630.65 1545.9 1460.41 1555.61 1681.47 1530.6 1532.29 1553.98 1704.34 1736.35 1846.45 1894.72 1901.24 1873 1895.5 1845.83 1874.33 1823.8 1807.09 1707.03 1396.87 1190.33 978.531 706.477 544.918 457.373 328.876 239.666 1889.36 54.5478 1.42042 1.84655
0.312512 NaN NaN NaN NaN NaN NaN NaN 362.846 588.564 238.292 598.62 1162.06 428.456 1461.43 725.102 1549.1 1680.4 1485 811.419 1266.31 1347.13 1376.26 1425.58 1461.75 1529.26 1513.87 1413.77 1426.49 1438.39 1519.71 1584.45 1671.54 1822.06 1917.72 1845.82 1787.84 1844.7 1912.25 1920.7 1887.42 1688.55 1548.89 1411.83 1223.15 1006.15 803.405 620.807 438.892 306.039 219.963 1833.92 54.3861 1.42245 1.84919
0.315984 NaN NaN NaN NaN NaN NaN NaN NaN NaN 740.389 1227.83 512.188 1161.35 992.417 1265.07 1276.33 1541.24 1147.55 1397.73 1525.8 1506.1 2285.19 2186.22 1981.21 1650.98 1419.8 1350.3 1416.42 1465.92 1508.7 1522.87 1716.65 1735.95 1901.08 1840.63 1964.52 1892.67 1853.54 1781.9 1811.87 1750.43 1574.56 1418.83 1294.42 1014.53 831.214 651.843 444.766 339.733 250.465 1911.11 55.8043 1.47128 1.91266
0.319456 NaN NaN NaN NaN NaN NaN NaN NaN NaN 490.353 605.235 849.613 1156.46 1098.33 1157.07 1478.43 648.117 1288.49 1398.11 1685.49 1336.82 1596.03 1658.71 1971.46 1986.95 2045.84 2072.73 2351.2 2367.69 2302.5 2373.64 2694.86 2536.23 2608.28 2244.92 2006.16 2021 1980.69 2097.15 1971.19 1893.36 1738.85 1407.88 1328.23 1082.27 819.089 679.107 465.348 339.402 240.48 2145.48 60.9727 1.55571 2.02242
0.322928 NaN NaN NaN NaN NaN NaN NaN NaN NaN 494.744 1228.65 342.428 581.317 1349.51 1152.89 1022.76 1628.93 1799.05 2037.32 1453.96 1999.5 2036.64 1822.26 1823.93 1804.92 1811.11 1648.13 1621.71 1766.06 1800.51 1962.77 2029.68 2223.66 2175.09 2343.98 2262.62 2196.98 2191.28 2219.5 2097.04 1976.73 1913.17 1653.32 1443.01 1219.07 974.347 799.637 642.276 517.028 418.041 2167.58 68.7866 1.87196 2.43355
0.3264 NaN NaN NaN NaN NaN NaN NaN NaN 300.561 NaN 410.618 1031.78 723.75 1249.27 862.066 1657.6 1554.04 1443.61 1661.69 1572.17 1782.93 1844.95 1738.58 1664.18 1547.24 1658.16 1608.83 1646.34 1699.26 1869.43 1945.7 1945.59 2138.39 2223.67 2202.82 2145.3 2107.41 2050.73 2090.37 2070.28 1970.64 1850.62 1607.91 1469.58 1248.57 1048.86 798.55 637.42 481.757 372.155 2084.41 67.3335 1.83233 2.38203
0.329873 NaN NaN NaN NaN NaN NaN NaN NaN 293.758 488.014 1007.31 503.569 286.673 848.721 738.895 1264.94 1123.69 1134.19 1130.03 1101.74 899.759 1231.22 1290.49 1359.64 1627.62 1772.11 1794.3 1900.83 1981.75 1946.61 2145.3 2214.48 2447.22 2476.86 2736.01 2550.78 2482.23 2344.09 2456.95 2215.69 2145.69 1910.77 1788.26 1434.47 1209.24 1040.38 752.499 602.528 497.874 325.064 2067.7 69.8114 1.85656 2.41352
0.333345 NaN NaN NaN NaN NaN NaN NaN NaN NaN 249.102 406.131 342.124 866.606 984.031 854.997 464.546 1382.77 1942.63 1401.82 1791.23 1209.51 1861.51 2012.21 2408.69 2509 2566.65 2669.07 2711.21 2616.73 2572.12 2686.63 2912.44 3045.56 3228.17 3394.98 3148.04 3183.64 3144.21 2833.01 2863.12 2578.84 2256.22 2035.81 1796.7 1550.32 1247.2 1062.84 758.048 597.337 475.191 2625.22 88.149 2.3498 3.05474
0.336817 NaN NaN NaN NaN NaN NaN NaN NaN 298.299 489.044 NaN 171.724 287.119 622.838 1072.71 1192.68 1955.12 1655.82 1829.1 1864.53 1729.11 2250.78 2316.28 2583.01 2821.32 2901.45 3027.74 3223.97 3557.51 3559.44 3748.61 3957.72 3948.1 4194.11 4195.87 4105.56 3950.41 3801.38 3553.1 3292.65 3251.86 2999.27 2584.3 2216.66 1825.77 1544.94 1270.28 1057.15 842.847 640.449 3215.23 111.643 3.00319 3.90414
0.340289 NaN NaN NaN NaN NaN NaN NaN 367.559 NaN 715.505 603.662 1181.58 719.708 1457.53 844.59 1837.51 1353.38 1781.17 1700 1568.28 2059.21 1632.8 1961.71 2059.92 2197.16 2237.98 2347.91 2541.95 2689.72 2668.02 2725.83 2805.1 3026.67 2966.74 2979.37 3000.19 2917.73 2940.37 2890.13 2797.97 2727.58 2501.55 2282.72 2002.37 1602.33 1386.09 1165.95 906.362 735.391 592.942 2749.46 94.0081 2.59014 3.36718
0.343762 NaN NaN NaN NaN NaN 1290.32 491.417 NaN 596.783 496.003 1426.72 511.151 868.387 1614.38 1159.41 1112.15 1297.98 1501.07 1131.96 1518.7 1495.24 1545.68 1563.93 1723.73 1767.47 1854.15 1933.34 1968.6 2074.07 1986.51 2180.24 2344.58 2310.72 2388.31 2276.21 2221.52 2080.09 2080.6 2042.3 2076.36 2065.81 1847.82 1655.31 1418.8 1255.8 1003.03 883.411 639.895 487.617 386.095 2250.61 68.8364 1.86545 2.42509
0.347234 NaN NaN NaN NaN NaN NaN NaN NaN NaN NaN 613.144 681.941 1004.98 2101.91 1681.33 2134.07 2283.17 3377.85 2673.6 2240.58 1470.22 1717.22 1580.99 1718.2 1642.76 1591.82 1468.72 1559.17 1699.16 1709.9 1783.44 1822.56 1924.1 1997.56 2121.61 2013.58 1959.31 1913.77 1850.83 1972.22 1814.34 1705.65 1473.92 1289.1 1101.04 895.519 713.514 546.588 440.847 314.916 2198.6 61.2181 1.63748 2.12873
0.350706 NaN NaN NaN NaN NaN NaN NaN 378.447 308.328 753.986 617.852 864.935 1590.32 2248.62 1823.52 1778.04 1637.6 2026.46 1984.62 2177.35 1423.14 2093.65 2095.93 1948.62 1703.93 1903.55 1694.95 1579.3 1420.24 1484.96 1566.02 1551.79 1565.06 1687.55 1788.43 1664.43 1719.85 1638.08 1613.84 1669.41 1656.19 1412.21 1327.16 1138.39 1006.69 734.915 590.8 504.115 371.12 233.769 2062.6 53.0698 1.40348 1.82453
0.354178 NaN NaN NaN NaN NaN NaN NaN NaN NaN NaN 1012.71 509.866 568.004 1096.66 957.84 1389.74 1135.75 860.165 826.315 779.432 996.024 1211.46 1218.95 1234 1166.72 1157.53 1167.28 1213 1180.53 1237.09 1421.45 1340.57 1501.37 1545.27 1580.92 1653.46 1595.61 1641.06 1569.25 1594.12 1510.61 1374.39 1191.33 1061.43 860.91 649.835 557.692 396.845 281.592 232.409 1497.73 47.2196 1.25415 1.6304
0.35765 NaN NaN NaN NaN NaN NaN NaN NaN 602.091 1247.85 411.17 NaN 1020.2 623.346 645.637 551.305 897.048 936.342 831.525 840.858 1165.96 1113.74 1131.91 1124.88 1194.48 1084.32 1151 1230.92 1113.65 1279.45 1274.74 1346.41 1391.37 1568.56 1506.39 1569.24 1480.75 1467.26 1557.02 1584.97 1503.32 1391.32 1199.62 941.479 773.059 685.07 537.227 372.146 306.165 238.621 1446.5 45.9976 1.22975 1.59868
0.361123 NaN NaN NaN NaN NaN NaN NaN 376.614 308.014 NaN 204.347 842.864 1173 738.611 NaN 838.318 653.772 1214.28 1470.13 1529.62 1477.59 971.782 985.062 1009.8 1100.44 1127.53 1149.98 1194.74 1284.58 1329.78 1404.64 1405.87 1529.66 1566.77 1640.34 1624.32 1617.18 1586.77 1627.65 1599.88 1619.58 1448.74 1257.67 1049.69 880.991 703.795 543.514 413.65 309.378 264.18 1528.55 48.8962 1.30839 1.70091
0.364595 NaN NaN NaN NaN NaN NaN NaN NaN 302.519 NaN 416.449 NaN 292.78 122.45 536.808 933.417 646.253 1010.01 699.98 796.068 708.996 594.064 804.313 855.864 900.411 1004.82 1019.96 997.725 981.93 1062.68 1096.65 1203.36 1480.64 1552.48 1571.3 1634.98 1470.66 1537.22 1588.65 1548.12 1351.74 1178.57 1014.36 794.085 654.907 454.007 318.894 298.935 181.992 117.122 1203.98 38.151 0.956565 1.24353
0.368067 NaN NaN NaN NaN NaN NaN NaN NaN NaN NaN 195.752 164.469 141.554 NaN 307.661 541.547 471.646 562.069 436.149 385.852 298.732 831.369 728.207 753.76 837.391 886.636 925.415 1148.54 1073.15 1211.94 1383 1471.25 1550.28 1733.21 1780.1 1968.23 2202.12 2115.75 1819.05 1530.96 1265.83 954.199 792.576 547.898 387.388 301.173 167.496 123.674 63.4566 40.6005 1127.02 32.8117 0.720697 0.936906
0.371539 NaN NaN NaN NaN NaN NaN NaN 251.01 NaN NaN NaN 126.9 328.212 191.469 244.732 221.065 196.144 348.198 309.738 417.999 684.677 753.218 798.943 862.9 1012.71 1108.73 1181.14 1291.1 1353.89 1454.55 1619.06 1816.18 1893.66 2024.47 2104.13 2061.21 1975.92 1838.68 1530.03 1337.81 1044.35 887.468 688.913 526.358 333.096 273.805 154.353 103.136 55.7218 40.4773 1168.6 31.2195 0.665058 0.864575
0.375012 NaN NaN NaN NaN NaN NaN NaN NaN NaN NaN NaN 248.604 107.664 186.564 401.012 144.151 319.702 284.151 504.236 277.348 462.573 1375.15 977.457 1090.79 1288.03 1252.93 1286.02 1427.21 1669 1674.71 1818.79 1898.75 2139.7 2237.23 2241.13 2174.43 1973.88 1715.69 1517.32 1235.54 1050.65 812.705 620.762 422.24 334.515 216.013 116.516 95.6914 43.854 25.7052 1223.13 30.3332 0.619004 0.804705
0.378484 NaN NaN NaN NaN NaN NaN NaN NaN NaN NaN NaN NaN NaN 180.531 477.354 70.8677 251.804 335.159 551.623 273.347 574.426 881.95 1009.91 1018.04 1157.86 1286.31 1432.11 1556.15 1612.57 1810.54 1950.47 2120.37 2144.39 2285.65 2334.08 2325.65 1987.9 1748.4 1654.29 1338.89 1082.73 841.061 642.288 481.512 328.409 246.048 176.831 87.8871 43.257 27.6293 1254.99 32.025 0.659049 0.856764
0.381956 NaN NaN NaN NaN NaN NaN NaN NaN NaN NaN NaN 125.124 214.126 186.326 161.32 359.588 191.582 226.141 356.344 415.469 124.984 965.708 968.142 1072.11 1091.33 1242.22 1456.16 1447.07 1599.5 1667.42 1849.75 1976 2120 2104.03 2155.97 2166.9 1896.09 1760.5 1435.23 1302.27 1012.61 841.588 623.72 472.463 370.117 220.949 172.696 95.904 49.281 38.4257 1192.59 30.9317 0.647002 0.841103
0.385428 NaN NaN NaN NaN NaN NaN NaN NaN NaN NaN NaN NaN 106.733 462.258 324.572 140.008 190.187 502.763 352.458 413.552 586.898 990.62 799.746 938.449 1009.58 1081.37 1219.4 1295.04 1286.58 1482.8 1587.64 1799.36 1816.12 1925.57 2023.7 2096.48 1882.24 1790.72 1499.15 1231.95 1005.7 735.972 599.063 426.203 305.15 195.905 137.11 95.2233 64.356 31.656 1127.55 29.0273 0.606121 0.787957
0.3889 NaN NaN NaN NaN NaN NaN NaN NaN NaN NaN NaN NaN 538.376 224.428 197.013 520.513 610.975 134.608 420.112 211.544 192.785 577.171 570.349 720.427 719.806 816.647 828.255 1029.16 965.896 1097.94 1239.37 1328.82 1318.36 1433.34 1482.02 1494.77 1541.87 1438.54 1343.18 1175.64 1041.35 865.887 680.219 539.303 421.112 310.03 225.601 139.4 105.242 57.8349 947.532 28.8638 0.674481 0.876825
0.392373 NaN NaN NaN NaN NaN NaN NaN NaN NaN NaN NaN 121.011 NaN NaN 312.803 351.068 373.178 497.924 246.876 498.333 166.398 1411.95 1151.72 1324.42 1474.66 1644.53 1817.33 2010.36 2003.71 2281.39 2279.4 2286.48 2490.7 2507.06 2413.93 2333.63 2062.67 1836.75 1574.41 1230.71 976.542 702.836 527.726 404.48 299.589 157.369 108.007 79.1668 29.7379 24.5725 1358.94 30.9175 0.598776 0.778409
0.395845 NaN NaN NaN NaN NaN NaN NaN NaN NaN NaN NaN NaN 198.832 259.646 NaN 201.971 419.141 372.881 625.169 347.582 278.975 2204.48 2834.6 1412.45 1896.3 1761.77 2137.21 2396.86 2305.31 2696.84 2704.47 2762.8 2967.71 2851.83 2794.71 2661.05 2236.4 1987.6 1701.57 1331.51 1024.88 932.489 641.306 467.221 329.608 221.814 140.386 93.2612 38.103 31.2045 1611.24 35.8447 0.697847 0.907202
0.399317 NaN NaN NaN NaN NaN NaN NaN NaN NaN NaN 127.621 NaN 288.423 331.351 223.198 329.916 293.705 314.126 427.229 341.707 622.015 2280.99 2892.39 1618.5 1894.62 1900.47 2305.97 1822.78 2590.7 2223.44 2658.19 2377.06 2840.36 3078.76 2778.3 2706.02 2212.93 2094.47 1453.71 1408.41 954.945 720.935 596.05 323.197 348.364 124.258 134.836 46.9758 35.4693 35.3195 1594.12 33.5728 0.634532 0.824892
0.402789 NaN NaN NaN NaN NaN NaN NaN NaN 181.611 NaN NaN 109.94 NaN 84.9699 449.733 398.4 525.132 525.325 470.581 347.754 514.179 851.996 1289.71 1111.95 974.08 1098.5 1182.09 1093.31 1410.87 1186.28 1481.85 1383.25 1571.45 1444.15 1459.06 1341.41 1299.38 1086.17 876.95 782.407 569.466 481.017 340.703 298.2 155.397 130.872 79.1312 48.7418 12.6821 11.8941 936.81 19.3228 0.373735 0.485856
0.406262 NaN NaN NaN NaN NaN NaN NaN NaN NaN NaN NaN NaN NaN 156.109 277.414 247.641 606.52 297.441 361.797 527.782 491.338 3240.08 4501.68 3982.06 3033.24 3670.65 3856.06 4035.51 4112.58 3926.43 4722.83 3964.67 5016.2 3753.66 4097.15 3077.22 3096.92 2406.91 2049.23 1583.19 1152.78 856.693 669.961 316.481 294.927 128.804 110.851 51.7631 21.8564 24.7551 2376.99 43.9206 0.761207 0.989569
0.409734 NaN NaN NaN NaN 347.264 NaN NaN 192.546 NaN NaN NaN NaN 179.011 477.373 276.468 248.703 443.644 448.868 317.402 531.897 303.636 591.379 1374.75 1731.75 1304.72 1319.82 1460.68 1414.76 1783.97 1600.91 1702.87 1587.17 1646.44 1491.35 1405.09 1198.7 1011.5 804.718 665.18 515.065 392.552 328.635 176.247 159.034 60.9473 59.326 25.587 20.8554 11.4939 8.58699 968.554 15.6809 0.265608 0.34529
0.413206 NaN NaN NaN NaN NaN 261.998 NaN NaN NaN NaN NaN NaN NaN 150.802 401.048 419.485 160.116 337.162 526.572 445.096 291.728 759.524 1173.86 1965.27 1540.23 1329.67 1631.08 1490.52 1607.28 1786.92 1697.36 1681.42 1745.89 1493.46 1421.73 1263.91 1042.02 865.576 688.978 563.576 390.133 340.908 170.719 157.991 72.8066 69.0189 28.738 24.0407 8.74118 9.01383 973.828 16.2899 0.276811 0.359854
0.416678 NaN NaN NaN NaN 334.117 NaN NaN NaN NaN NaN NaN 196.72 86.3174 152.263 67.1998 644.462 212.777 385.071 347.551 323.115 557.206 3320.04 5231.22 4728.12 3463.55 4194.05 3846.09 4512.07 3995.21 5103.72 4170.28 5055.93 4238.79 4175.12 4309.96 3464.64 3453.25 2294.16 2279.62 1643.84 1389.28 1004.85 750.539 436.52 332.028 154.685 173.749 66.0273 54.3576 21.812 2586.8 48.4826 0.863134 1.12207
0.42015 NaN NaN NaN NaN NaN NaN 218.022 NaN 153.723 NaN 115.773 NaN 87.3721 231.472 268.491 240.7 643.467 337.025 530.797 565.288 779.246 697.116 1383.9 1720.74 1284.97 1340.51 1368.3 1515.04 1545.78 1669.74 1644.71 1834.24 1625.96 1557.43 1457.91 1232.13 1061.88 848.654 802.173 467.621 457.033 282.719 224.703 137.766 86.5026 67.9264 29.6023 25.9196 14.6922 9.88251 999.656 16.4541 0.282548 0.367313
0.423623 NaN 3163.11 NaN 1362.14 714.815 575.409 692.018 1768.37 989.279 704.335 242.215 317.317 267.604 723.041 1352.45 252.723 562.378 454.619 502.759 451.799 538.51 554.413 1109.85 1144.68 913.266 1068.27 1015.48 1134.33 1349.83 1102.92 1318.07 1213.66 1291.81 1355.01 1094.72 1156.66 1025.06 785.474 713.404 528.582 439.868 370.945 251.427 192.604 100.362 75.7564 56.1671 29.2385 17.4623 16.3442 1270.12 15.4963 0.286902 0.372972
0.427095 NaN NaN 647.632 985.928 NaN 286.762 NaN 804.479 NaN 292.964 NaN 635.275 280.007 NaN 286.861 319.382 398.614 406.665 185.165 583.187 503.336 2298.56 3160.4 1846.27 2018.69 1809.12 2246.46 2287.99 2461.99 2835.84 2495.18 2938.22 2883.11 2569.76 2801.83 2447.66 2235.25 1958.11 1604.15 1396.18 1017.05 835.483 570.532 412.513 308.521 183.901 107.91 75.3593 47.6083 29.5905 1762.7 34.5231 0.658557 0.856124
0.430567 NaN NaN NaN NaN 400.637 NaN 507.67 428.446 NaN NaN NaN 113.489 NaN 171.622 223.346 266.556 415.226 423.771 431.704 775.178 352.698 2410.21 2790.5 1384.42 1681.21 1866.95 1987.5 2153.94 2179.85 2360.67 2431.47 2512.9 2655.34 2598.09 2550.73 2457.06 2354 1978.47 1575.25 1540.84 1148.42 938.987 767.834 531.828 394.663 232.961 145.905 96.2826 56.7707 30.872 1619.17 36.3486 0.729637 0.948529
0.434039 NaN NaN NaN NaN NaN NaN 516.557 413.862 NaN 146.594 NaN NaN 191.287 83.5997 71.9885 586.224 348.1 568.435 325.486 428.496 588.872 828.432 1560.76 1131.08 1435.02 1481.77 1602.2 1750.88 1896.79 1902.5 2076.88 2184.64 2166.69 2049.89 2126.77 1957.51 1739.33 1538.23 1334.88 1095.89 868.013 705.935 524.257 404.357 273.841 194.845 119.886 65.6433 45.4617 15.8591 1291.38 28.1466 0.555795 0.722534
0.437512 NaN NaN NaN NaN NaN NaN 1737.36 1455.81 343.15 145.843 NaN 105.676 285.596 NaN 146.313 453.783 462.561 619.369 416.144 383.128 269.655 1207.8 1305.95 1422.65 1576.35 1936.54 1834.85 1969.72 2037.11 2441.01 2280.18 2379.57 2486.35 2457.43 2312.69 2439.06 1993.82 1912.53 1469.85 1255.76 1076.1 813.849 627.948 430.625 295.241 209.794 134.298 76.6855 52.9637 28.6861 1555.24 32.5229 0.643422 0.836448
0.440984 NaN NaN NaN NaN 409.158 NaN 765.382 852.195 175.812 152.664 NaN NaN 96.3969 169.914 292.795 263.879 294.28 367.819 520.069 305.836 636.525 1175.34 1316.09 1436.06 1578.37 1609.6 1724.16 1830.67 2118.41 2162.86 2299.9 2367.03 2432.68 2314.34 2271 2204.44 1960.9 1784.82 1365.33 1347.28 1037.6 711.45 596.126 523.292 295.336 226.393 146.395 98.7424 36.6242 31.401 1452.22 31.88 0.639342 0.831144
0.444456 NaN NaN NaN NaN NaN NaN 733.893 800.819 332.657 141.957 243.768 107.06 92.1594 79.4842 143.438 63.5011 452.521 404.477 455.165 546.749 269.763 869 1558.37 1179.82 1391.06 1476.67 1584.31 1891.59 1917.89 2068.5 1966.16 2108.23 2124.71 2155.17 2119.57 1852.15 1834.03 1607.91 1325.73 1206.3 841.283 791.364 486.925 438.488 247.073 173.251 101.448 63.7065 38.1857 19.4881 1324.26 28.239 0.553458 0.719495
0.447928 NaN NaN NaN NaN NaN NaN 249.805 1427.65 693.99 439.794 NaN NaN 189.534 161.831 365.035 194.105 633.849 205.239 466.038 377.734 579.087 958.241 1435.67 1216.87 1365.08 1424.58 1608.89 1659.99 1802.79 1927.56 1893.56 2069.05 1996.65 1995.85 2055.21 1863.37 1697.29 1487.69 1259.84 981.746 893.222 663.142 480.771 368.726 262.63 182.56 100.586 46.1743 32.9896 25.3921 1309.29 26.6587 0.521469 0.677909
0.4514 NaN NaN NaN NaN NaN NaN 933.46 197.821 655.282 280.108 118.798 104.516 90.8852 77.424 211.072 249.179 332.199 350.071 453.516 531.507 338.989 601.487 1181.87 909.117 983.474 897.995 1114.58 1159.12 1149.17 1361.73 1324.38 1443.09 1366.16 1235.66 1345.06 1154.9 1099.56 942.746 829.09 689.19 522.024 428.036 312.684 220.414 162.247 97.0878 48.7708 24.0204 16.1785 12.7817 910.926 17.0714 0.323631 0.420721
0.454873 NaN NaN NaN NaN NaN NaN 471.345 1747.16 639.151 405.868 708.461 306.335 178.348 157.12 206.618 184.635 593.8 246.581 495.257 409.818 339.247 2389.09 3187.93 1787.72 2163.3 1931.37 2327.09 2424.46 2479.69 2943.28 2516.88 2890.53 2709.44 2592.69 2712.36 2400.78 2368.58 2008.07 1719.29 1566.5 1320.15 1063.5 866.851 630.024 452.212 307.009 236.128 136.229 82.5681 47.9149 1861.06 40.607 0.8433 1.09629
0.458345 NaN NaN NaN NaN 875.277 688.862 834.274 1111.81 1300.27 2516.98 802.361 230.841 NaN 87.5674 458.158 407.65 181.312 697.639 387.682 567.615 607.681 923.936 1060.79 1161.9 1181.39 1345.73 1327.31 1424.8 1567.87 1613.66 1786.08 1876.63 1796.83 1801.85 1832.16 1777.94 1618.96 1556.57 1405.42 1275.72 1068.87 900.625 697.856 545.349 430.606 307.299 216.076 152.373 76.1613 46.5767 1498.57 31.8166 0.701608 0.91209
0.461817 NaN NaN NaN NaN NaN 1457.19 3377.57 1213.51 2186.86 1419.99 512.19 567.085 123.437 427.834 183.776 162.533 215.678 509.377 614.728 708.5 919.84 942.767 1062.05 1154.93 1174.35 1229.98 1304.43 1338.04 1600.08 1733.03 1789.3 1780.36 1803.23 1973.18 1856.01 1851.65 1711.27 1644.64 1413.48 1233.33 1044.9 918.266 692.682 511.964 367.719 259.666 162.54 124.657 63.887 41.3943 1602.5 30.9208 0.660962 0.85925
0.465289 NaN NaN NaN NaN 585.065 448.088 2111.42 1387.4 1862.06 963.573 806.854 549.754 NaN 101.464 176.982 465.207 483.058 976.511 1087.95 533.465 579.871 830.839 955.872 1008.75 1011.14 1042.38 1172.89 1193.75 1412.75 1509.27 1560.36 1586.73 1791.95 1720.56 1792.83 1743.15 1612.21 1556.72 1371.21 1201.79 1040.57 930.472 755.097 570.217 373.013 282.153 177.442 102.031 91.1996 42.6942 1475.28 30.5016 0.668985 0.869681
0.468762 NaN NaN NaN NaN NaN NaN 348.46 860.873 706.109 1351.93 650.794 416.138 705.74 400.216 NaN 630.246 209.101 370.872 656.502 822.074 449.618 982.413 856.715 901.202 926.799 981.974 1130.33 1108.63 1247.29 1346.56 1505.34 1634.62 1619.31 1664.82 1560.66 1599.3 1634.08 1525.2 1337.54 1152.1 1021.96 859.691 676.724 544.639 429.517 294.873 174.459 121.635 72.4904 51.5913 1256.11 29.4713 0.656271 0.853152
0.472234 NaN NaN NaN NaN NaN 971.541 378.097 2112.96 1444.98 2015.67 1348.85 1270.93 491.596 531.05 369.595 477.171 499.17 940.547 900.519 606.377 733.387 920.191 1014.08 1015.51 1040.44 1091.81 1122.71 1262.13 1304.94 1425.47 1604.03 1586.78 1741.06 1842.8 1767.96 1759.77 1668.37 1522.61 1436.87 1223.35 1143.18 950.837 787.35 635.689 443.477 342.416 250.548 171.345 142.7 92.0597 1578.49 33.7237 0.783632 1.01872
0.475706 NaN NaN NaN NaN NaN 865.56 NaN 3253.13 2690.61 1471.98 2517.55 1339.13 345.416 296.308 693.415 152.952 542.13 715.078 481.249 1014.09 573.815 924.711 982.73 965.458 1099.13 1068.62 1207.2 1239.93 1364.64 1478.62 1465.03 1729.92 1716.78 1832.36 1743.02 1743.44 1630.25 1465.96 1375.89 1208.25 975.079 846.107 731.732 529.612 379.549 291.465 189.201 125.733 75.7807 53.8602 1616.81 30.3023 0.66592 0.865696
0.479178 NaN NaN NaN NaN NaN 1363.43 701.658 1707.18 3022.91 2132.58 1468.91 975.694 1045.75 719.784 268.209 235.689 554.953 431.221 1078.19 584.739 314.318 1043.47 1131.96 1245.11 1227.62 1402.85 1417.72 1589.63 1850.51 1812.24 1973.49 1824.71 1960.99 1935.1 1840.73 1769.5 1629.26 1382.44 1279.33 1044.44 802.811 685.679 447.353 345.555 257.215 150.446 100.274 66.3621 35.6264 25.6682 1654.36 25.9952 0.508413 0.660937
0.48265 NaN NaN NaN NaN NaN 884.144 1433.46 2156.9 2499.69 1838.49 2914.54 1885.17 1263.65 400.219 561.679 314.15 614.755 451.281 274.276 1317.74 918.65 686.961 1077.78 854.781 1013.78 987.498 1103.95 1252.6 1321.87 1416.94 1466.01 1454.48 1487.69 1413.87 1281.1 1226.08 1036.32 920.204 814.524 591.898 544.973 386.876 251.674 192.67 118.442 77.9087 54.8344 40.7893 16.49 13.4596 1475.31 17.1457 0.313088 0.407015
0.486123 NaN NaN NaN NaN NaN NaN 252.38 2541.42 3280.62 3422.4 2797.69 1409.43 665.065 583.548 369.253 389.264 291.252 570.97 462.254 598.202 512.408 854.312 1333.56 967.406 1118.87 1312.52 1207.97 1459.55 1491.76 1634.57 1873.48 1666.04 1811.05 1761.57 1588.57 1595.88 1429.93 1233.3 1110.27 898.132 773.98 585.243 464.768 344.138 226.642 164.477 86.5726 57.022 30.2298 30.4285 1612.52 23.7462 0.46799 0.608388
0.489595 NaN NaN NaN NaN NaN 723.847 1435.26 1620.51 3320.05 4406.43 1783.82 2743.44 1029.39 628.801 547.741 279.142 556.708 653.506 495.734 1218.21 658.865 1044.86 1064.28 1141.22 1295.3 1197.32 1373.11 1465.78 1596.28 1730.03 1762.7 1837.17 1875.06 1974.4 1977.31 1825.97 1680.51 1439.18 1296.9 1156.83 962.189 741.051 561.766 448.698 297.991 220.12 146.117 68.1132 47.1404 27.9946 1860.8 28.3663 0.575876 0.748639
0.493067 NaN NaN NaN NaN NaN 750.587 590.988 3578.78 3010.48 4528.71 2854.31 1954.83 1675.98 552.984 717.052 498.687 441.321 731.404 907.543 996.583 1160.28 1266.82 1363.05 1522.13 1490.57 1717.51 1709.54 1947.47 2010.92 2082.89 2308.48 2316.71 2340.58 2233.78 2254 2301.05 2152.53 1953.76 1738.51 1447.26 1298.01 1068.93 787.073 580.887 406.433 295.695 213.514 107.211 70.479 56.3209 2253.49 37.3196 0.779729 1.01365
0.496539 NaN NaN NaN NaN NaN 632.328 1019.92 2277.15 3962.17 2961.55 3435.85 2403.17 2183.21 905.558 367.603 65.1285 347.386 465.132 467.552 770.192 620.708 2318.95 2335.88 1584.32 1768.04 1840.39 1970.74 2190.03 2163.7 2418.7 2504.23 2620.04 2567.51 2552.17 2502.87 2262.39 2026.35 1757.36 1581.17 1307 1058.88 865.625 551.915 462.151 281.022 213.764 143.397 81.251 47.6417 26.1065 2243.74 33.5706 0.650388 0.845504
0.500012 NaN NaN NaN NaN NaN 329.216 1316.51 1068.7 3230.65 3955 3648.35 3217.11 2139.34 1358.68 740.479 596.302 353.999 683.37 799.973 1078.77 912.972 1417.55 1313.14 1437.29 1524.13 1625.05 1724.15 1788.89 1907.59 2085.3 2165.78 2325.46 2326.3 2123.88 2209.64 1978.79 1830.93 1634.24 1318.95 1072.67 1008.09 756.567 517.616 388.564 260.722 164.411 104.911 68.4244 52.3485 22.352 2133.93 29.5537 0.569276 0.740059
0.503484 NaN NaN NaN NaN 405.416 668.95 1628.97 1548.61 2236.42 3462.16 5916.81 4713.12 4133.35 1566.66 1066.19 475.99 422.393 751.416 624.153 879.628 994.16 1765.04 1652.9 1779.77 1898.35 1919.41 2017.92 2033.93 2302.86 2370.64 2469.96 2700.55 2761.05 2935.17 2933.45 2787.9 2440.16 2164.14 1808.82 1563.22 1327.55 1035.44 790.471 638.546 430.008 302.848 195.076 117.668 93.3351 52.5353 2687.86 41.0823 0.839293 1.09108
0.506956 NaN NaN NaN NaN 453.251 1065.69 1655.63 2053.69 4795.69 4207.77 4417.83 6009.31 3981.22 2606.89 939.173 1246.36 736.737 930.348 1234.34 1062.82 1048.48 1546.01 1621.16 1613.11 1798.89 1912.05 2013.21 2199.63 2471.66 2619.64 2618.99 2738.97 2604.09 2474.68 2398.96 2256.44 2258.6 1903.5 1752.86 1534.18 1371.66 1161.03 913.524 670.281 444.589 332.323 215.415 156.348 96.1842 51.2157 2902 41.0695 0.856852 1.11391
0.510428 NaN NaN NaN NaN NaN 394.485 916.945 3268.75 6024.71 6958.96 6030.58 6309.16 4678.18 3406.79 2392.63 1313.91 647.061 805.977 1025.74 1207.12 714.187 2453.75 2245.57 1399.13 1537.35 1432.99 1692.5 1704.9 1829.76 2002.64 2069.79 2210.67 2213.49 2246.95 2265.96 2150.39 1969.2 1921.26 1573.99 1486.36 1262.51 969.162 924.607 680.304 515.432 461.101 289.917 224.037 122.337 105.959 3047.46 40.9068 0.914254 1.18853
0.5139 NaN NaN NaN NaN NaN 776.652 2195.06 4367.65 4389.33 6171.39 8114.3 6792.77 4519.12 4408.82 2884.75 1032.81 969.428 1217.86 465.817 1080.65 899.14 1228.66 1181.14 1159.05 1312.73 1283.4 1340.79 1441.73 1525 1689.57 1762.04 1786.73 1867 1885.73 1796.08 1805.39 1635.74 1556.84 1334.84 1192.2 960.971 789.873 603.891 458.415 362.034 216.751 149.069 98.0127 59.9443 46.5398 2915.72 30.1232 0.615654 0.80035
0.517373 NaN NaN NaN 664.087 NaN 378.952 929.274 3471.94 7434.37 4525.53 10457.1 6597.24 6518.22 2646 1075.47 720.271 712.098 747.384 712.589 374.806 877.576 1416.14 1387.93 1358 1468.96 1542.71 1637.37 1611.32 1769.95 1870.22 1870.79 1989.96 2126.65 2046.57 1848.18 1788.7 1572.92 1405.51 1235.66 1119.22 937.359 797.953 610.291 447.345 312.571 194.12 139.425 59.036 53.2259 28.1008 2924.32 29.3187 0.577852 0.751208
0.520845 NaN NaN NaN NaN NaN NaN 1218.24 4000.08 2908.16 6432.22 7073.86 6626.19 6755.43 4540.47 3996.3 3360.55 1678.99 853.841 976.534 1256.56 499.135 1676.13 1630.48 1514.35 1782.76 1639.05 1650.97 2067.6 2155.26 2202.28 2239.8 2380.94 2451.7 2265.61 2216.45 2161.07 1928.95 1650.01 1385.61 1158.77 1052.79 858.095 681.424 527.524 337.702 277.229 249.048 191.227 137.146 112.247 3240.87 36.7825 0.787298 1.02349
0.524317 NaN NaN NaN NaN NaN 347.967 2581.21 3526.58 4232.62 5339.12 5698.42 8107.87 7538.17 6738.04 3798.78 2282.6 2073.64 1435.41 893.223 855.757 534.664 2138.92 1767.68 1824.26 2090.46 2160.1 2144.84 2327.99 2789.31 2793.12 2740.63 2933.41 3127.89 2869.71 2737.75 2429.75 2331.34 2087.8 1799.94 1565.63 1330.96 1090.02 888.583 684.98 501.556 350.99 193.513 125.735 62.9043 53.5377 3679.04 42.9379 0.862391 1.12111
0.527789 NaN NaN NaN NaN NaN 1146.55 919.881 2705.52 4944.93 5846.16 7164.37 9163.11 7193.05 6032.58 3781.48 2470.59 1029.74 1433.39 1282.33 930.281 954.486 1419.14 1568.61 1474.15 1574.7 1489.14 1615.04 1631.9 1792.53 1938.11 2151.53 2152.43 2208.04 2177.83 2051.32 2070.84 2008.19 1840.64 1640.14 1443.16 1240.49 946.952 802.408 595.4 463.505 324.39 234.236 153.311 74.0393 63.9847 3381.29 37.6459 0.791675 1.02918
0.531262 NaN NaN NaN NaN NaN 1476.63 1181.31 3174.35 4831.9 6113.12 5184.34 6905.9 5360.69 4442.66 2760.65 1492.61 761.47 791.177 853.282 735.085 887.461 1299 1196.46 1268.54 1361.55 1406.9 1539.39 1457.36 1531.69 1670.13 1947.82 1989.24 1826.42 1867.33 1893.25 1768.53 1604.88 1496.37 1316.93 1147.35 921.707 745.602 590.227 438.725 312.247 213.411 136.689 99.7877 57.1294 35.4482 2809.67 29.4188 0.591642 0.769135
0.534734 NaN NaN NaN NaN 585.454 1768.49 3461.74 4991.52 3669.9 4410.41 4347.39 6096.78 5057.17 3768.9 2572.09 1461.86 1103.27 915.717 591.568 833.201 1070.34 874.323 865.258 847.846 805.563 845.881 841.287 884.151 948.819 982.778 1132.68 1083.32 1099.95 1219.32 1179.88 1242.22 1132.18 1107.48 964.997 922.1 817.492 668.929 571.241 470.754 341.199 273.48 177.913 115.763 89.1492 64.5499 2467.01 24.9401 0.561151 0.729497
0.538206 NaN NaN NaN NaN NaN 607.96 926.467 4595.41 6353.77 4704.73 6658.77 7072.87 4844.35 3551.34 1961.42 1798.35 632.613 699.106 1176.82 1043.94 1015.42 755.847 683.894 701.75 631.276 712.973 687.503 813.509 853.406 919.579 979.081 1051.71 1130.04 1205.16 1248.93 1225.98 1203.92 1120.5 1041.12 943.962 800.107 758.987 569.143 493.688 354.434 236.934 210.193 140.496 86.6724 67.1042 2475.94 25.4984 0.580317 0.754413
0.541678 NaN NaN NaN NaN 789.498 1818.08 463.907 3541.97 3135.27 7091.93 6465.19 7396.66 8002.73 6059.84 4039.8 2923.64 1346.74 1191.89 932.554 938.235 839.739 1025.42 1103.08 1169.01 1127.15 1179.9 1277.16 1214.81 1296.83 1264.47 1409.71 1499.2 1550.52 1651.05 1627.29 1689.63 1523.09 1456.22 1250.63 1216.05 966.457 786.151 633.895 534.833 427.989 317.495 247.412 123.024 99.0326 43.5375 3081.51 31.0535 0.67276 0.874588
0.54515 NaN NaN NaN NaN 795.423 NaN 1823.13 2897.37 7290.21 6438.08 6113.91 9804.69 9459.11 8085.08 5774.4 3709.75 2307.65 1616.88 988.567 996.465 1245.64 1318.03 1399.72 1248.84 1424.23 1366.76 1576.95 1695.24 1661.68 1753.07 1742.35 1752.91 1892.1 1916.99 1872.96 1806.49 1749.61 1595.46 1521.27 1280.48 1194.82 1064.84 997.313 835.017 676.901 530.187 446.355 320.416 233.898 186.46 3783.27 44.1373 1.0722 1.39386
0.548623 NaN NaN NaN NaN 835.148 617.276 2320.88 3597.79 4951.24 5256.7 6364.82 7671.28 5683.57 4734.6 4916.86 2001.91 1760.71 1411.5 688.413 1169.12 1121.18 1431.73 1365.11 1302.56 1107.67 904.695 966.851 1091.78 1218.04 973.285 986.593 1074.01 1120.68 1251.03 1320.28 1267.54 1305.08 1180.84 1076.45 995.746 864.067 745.982 614.47 516.201 382.235 280.484 214.965 158.962 117.937 68.7281 2876.77 27.8645 0.62989 0.818857
0.552095 NaN NaN NaN NaN NaN 1804.12 1831.05 3600.32 3763.57 6184.84 6043.51 6955.65 5923.28 4708.33 6585.55 3073.76 1667.31 1114.12 1305.94 940.921 744.593 772.117 757.982 715.187 698.502 686.699 724.709 780.271 801.292 892.682 907.973 1116.85 1088.94 1229.72 1238.11 1243.38 1280.46 1187.16 1104.85 980.824 828.992 739.89 576.501 497.797 384.683 294.438 210.106 144.306 91.204 73.2747 2809.19 26.7387 0.607184 0.789339
0.555567 NaN NaN NaN NaN NaN 1802.53 2752.21 4229.85 6876.75 8442.81 6705.79 6528.31 5004.69 7501.48 5087.64 3571.65 1885.83 1250.23 971.731 1038.07 885.009 791 731.278 720.954 746.801 712.057 693.139 785.68 817.001 859.311 926.597 981.98 1010.93 1124.14 1299.54 1250.49 1155.03 1138.71 1093.04 942.405 838.452 684.063 627.972 475.84 369.323 260.986 186.085 117.039 80.5502 46.3203 3097.77 25.5656 0.563187 0.732143
0.559039 NaN NaN NaN NaN NaN 1199.59 1367.32 2866.55 5206.75 5227.9 5304.73 6440.62 5979.12 5339.83 4452.71 3064.74 2063.62 1329.17 744.997 539.461 796.719 825.993 777.328 752.341 700.265 736.877 681.13 810.077 815.044 802.959 907.657 977.069 1150.69 1251.38 1313.06 1232.56 1319.99 1202.29 1115.48 951.845 843.44 756.376 615.501 477.864 367.178 283.994 214.216 132.117 90.174 65.0528 2651.73 26.4715 0.599089 0.778816
0.562512 NaN NaN NaN NaN 763.095 579.219 1366.62 1788.11 3101.84 4442.16 5050.67 5172.26 5693.5 5827.17 3974.91 2498.86 706.331 1041.65 910.93 817.761 591.366 878.577 757.817 693.917 685.96 663.625 693.251 664.355 746.585 772.25 914.462 1050.89 1084.68 1281.46 1307.13 1299.03 1240.36 1224.12 1183.39 940.769 861.471 757.155 601.797 459.184 404.749 259.355 181.966 146.661 82.437 54.1631 2358.9 25.9714 0.587146 0.76329
0.565984 NaN NaN NaN NaN 804.75 1194.71 1357.62 3182.09 5346.11 4197.03 4633.69 3877.22 3326.64 4511.41 5224.92 2200.38 2817.22 1092.01 1225.6 1088.18 734.589 811.014 770.186 741.352 717.314 732.55 690.314 653.802 726.131 836.504 891.986 941.86 1125.75 1209.37 1354.15 1369.22 1233.54 1152.65 1124.86 988.674 825.669 745.471 575.649 471.152 344.893 272.515 192.776 111.891 90.4493 73.3934 2448.81 25.8284 0.583331 0.75833
0.569456 NaN NaN NaN NaN NaN 1211.35 1803.17 2133.17 2893.67 3295.33 4810.8 5434.05 4199.7 3910.23 3508.62 2423.34 1498.13 1859.34 1175.12 1043.75 348.371 801.622 751.272 706.282 686.308 669.924 642.116 671.298 738.396 711.718 852.708 976.662 1107.44 1143.52 1161.3 1212.27 1228.56 1210.49 1127.49 998.674 819.53 724.683 558.569 452.495 402.531 290.197 175.435 112.862 89.4446 54.148 2229.04 25.198 0.57134 0.742742
0.572928 NaN NaN NaN NaN NaN 964.033 1137.9 2998.17 3967.59 3884.58 2743.35 2150.7 2624.41 3652.37 3039.5 3020.9 1442.56 1469.21 732.368 761.749 830.939 1519.39 1243.81 788.414 708.822 718.209 754.257 803.942 768.29 861.054 995.224 1071.22 1237.85 1345.19 1472.1 1489.37 1459.06 1329.62 1237.26 1133.21 928.806 759.498 629.691 513.485 376.057 295.044 185.814 124.268 102.907 60.6728 2113.44 27.7293 0.626659 0.814657
0.5764 NaN NaN NaN NaN 1639.44 607.431 918.06 1393.49 2877.5 2358.57 4514.15 4942.84 3927.15 4137.37 6576.37 5674.38 3090.96 3782.7 2627 2548.14 1893.73 1745.46 1631.7 1537.13 1479.62 1607.26 1624.39 1379.87 1435.26 1639.7 1595.38 1831.97 1920.79 1902.61 2020.57 2019.89 1896.17 1799.51 1740.7 1561.1 1329.76 1112.65 923.396 664.724 497.302 365.872 296.806 160.873 79.7667 42.8457 3206.36 39.052 0.834627 1.08501
0.579873 NaN NaN NaN NaN NaN 525.881 2028.9 1895.44 1281.04 2135.12 3756.07 3775.81 4280.97 5113.48 6027.07 6137.35 6684.7 7044.43 3688.8 3600.41 2472.99 3698.46 3330.2 2653.18 2030.9 2083.27 1931.23 2075.16 2258.48 2371.26 2415.89 2758.93 2703.31 2790.74 2623.56 2527.25 2350.86 2088.52 2007.08 1770.67 1675.8 1384.63 1167.34 1043.25 835.232 675.416 582.019 415.147 281.835 197.73 3982.04 58.0595 1.3714 1.78282
0.583345 NaN NaN NaN NaN NaN 533.683 808.69 1597.64 776.286 3461.16 3598.37 3956.74 4952.29 4746.45 5256.34 8356.8 6344.3 6391.57 6211.65 5260.56 4620.02 2642.17 2773.25 2676.04 2876.24 2572.5 2584.04 2782 2994.93 2872.16 3156.29 3203.55 3519.88 3483.5 3587.66 3634.69 3389.08 3093.03 2915.36 2721.06 2547.71 2382.61 2191.16 1837.2 1515.33 1294.42 1043.52 849.334 564.075 418.861 4836.44 93.3457 2.38789 3.10426
0.586817 NaN NaN NaN NaN NaN NaN 838.446 664.949 1084.82 2441.66 2594.48 2939.06 4008.11 5367.58 6372.11 6383.52 6009.45 6184.89 5440.85 5261.84 3444.73 3535.1 3150.19 2695.55 2563.66 2416.09 2645.49 2820.44 2638.7 2830.21 2807.77 2793.56 3012.93 3010.93 2944.66 2808.73 2731.61 2545.58 2304.01 2115.7 1913.9 1773.07 1505.04 1379.19 1036.61 917.415 775.679 644.208 445.974 357.659 4216.94 73.1087 1.82772 2.37603
0.590289 NaN NaN NaN NaN NaN NaN 427.556 NaN 2217.31 1145.92 3025.87 2820.21 4502.63 5650.84 5252.17 7124.07 8292.63 6510.8 5656.17 3693.23 3556.9 3392.91 2554.45 2202.35 2084.1 1796.55 1828.51 1886.4 2031.37 2115.06 2322.48 2436.96 2380.01 2506.37 2480.11 2324.31 2277.97 2115.68 1931.7 1771.45 1604.23 1355.26 1177.75 1093.88 907.923 727.2 596.537 486.053 372.243 225.055 3850.33 59.0849 1.444 1.87719
0.593762 NaN NaN NaN NaN NaN NaN 897.476 687.437 1941.34 1386.5 1145.07 3705.21 2607.28 4712.31 6043.42 5753.76 6079.69 5512 5757.48 2960.44 3774.77 3181.59 2868.09 2268.6 2239.81 1915.79 1979.7 1991.19 1876.16 2157.94 2305.38 2414.26 2412.25 2471.43 2639.51 2552.37 2388.12 2304.03 2223.39 2148.86 1861.87 1701.82 1488.28 1194.86 1092.13 824.585 755.212 530.223 387.377 280.483 3714.75 66.1613 1.65699 2.15409
0.597234 NaN NaN NaN NaN NaN NaN NaN 1704.06 1406.99 1865.41 2313.62 2429.33 2905.7 4374.72 5688 5775.9 5939.94 4982.89 4293.83 2750.31 3004.18 2657.51 2341.04 1730.8 1603.16 1333.93 1323.67 1375.14 1526.52 1441.33 1522.4 1538.21 1591.37 1648.92 1600.05 1598.15 1678.97 1687.43 1708.75 1535.18 1327.3 1342.07 1170.28 1097.32 903.4 746.157 603.293 469.573 364.68 222.811 3108.09 51.9544 1.34217 1.74482
0.600706 NaN NaN NaN NaN NaN NaN NaN 1404.3 1410.57 1156.36 2691.38 3564.05 4081.04 4704.95 4639.49 6207.22 5321.52 4980.29 4773.22 2985.84 2663.77 2435.11 1918.96 1594.51 1261.1 1091.52 1095.01 1031.45 1073.09 1151.16 1307.45 1399.97 1462.98 1391.94 1340.5 1250.81 1279.03 1229.34 1093.23 1018.21 947.221 913.755 875.935 781.202 643.825 571.73 462.069 390.197 247.614 201.511 2880.09 39.7618 1.01301 1.31691
0.604178 NaN NaN NaN NaN NaN NaN NaN NaN 574.753 2122.26 2326.97 2451.24 4880.22 2693.13 4973.85 4925.78 5199.03 4605.54 5125.02 3210.13 3174.45 2808.18 2371.96 2092.05 1818.67 1677.45 1770.15 1830.92 1853.48 1874.32 1987.14 1859.72 1948.93 1875.8 1875.08 1671.41 1676.12 1510.57 1515.52 1365.37 1312.35 1172.1 1138.05 1086.76 955.312 919.233 825.62 603.115 474.349 331.432 3134.53 57.4094 1.54303 2.00594
0.60765 NaN NaN NaN NaN NaN NaN 923.747 705.494 284.051 944.154 2154.19 1809.95 2914.4 3424.57 4235.4 5392.81 6955.78 5865.86 4707.79 3912.52 4369.79 3189.21 2782.9 2345 2120.58 1991 1782.84 1805.33 2155.4 2256.35 2357.12 2416.66 2454.74 2587.42 2574.01 2357.06 2251.63 2162.35 2116.38 1965.69 1916.15 1838.93 1706.1 1540.89 1211.66 1104.99 898.948 687.208 542.59 394.391 3593.22 73.65 1.94854 2.5331
0.611123 NaN NaN NaN NaN NaN NaN NaN 343.565 276.025 915.919 2101.96 1123.77 2696.74 3360.27 3735.91 3341.47 5418.57 4662.33 4798.43 5057.68 3458.13 3577.38 3323.7 2886.36 2508.89 2354.84 2311.48 2030.71 2226.68 2165.37 2148.8 2444.39 2379.38 2391.48 2141.04 1918.92 1812.22 1842.14 1935.41 1874.15 1758.88 1621.68 1387.6 1309.92 1124.61 950.613 776.577 614.237 459.178 297.816 3273.52 65.1251 1.6889 2.19557
0.614595 NaN NaN NaN NaN NaN NaN 453.897 NaN NaN 457.941 964.747 2075.4 1378.08 2003.02 3927.02 4343.43 4680.12 6148.7 5562.58 3334.34 3974.26 3805.85 3156.35 3175.13 2865.27 2585.03 2367.7 2312.21 2484.25 2755.38 3004.1 2979.5 2928.37 2889.79 2853.16 2753.33 2484.83 2464.58 2049.3 1829.9 1836.15 1782.45 1615.19 1422.16 1314.63 1017.55 814.241 737.317 567.434 428.947 3482.27 75.5268 1.97394 2.56612
0.618067 NaN NaN NaN NaN NaN NaN NaN 349.388 551.65 688.445 1137.9 1123.18 1637.85 1494.53 3398.78 3868.13 4261.99 4997.59 4668.25 4096.9 3838.08 3792.81 3308.74 3128.67 2863.43 2919.75 2919.1 3047.76 2834.9 3001.01 2984.51 3172.64 3405.16 3247.28 3025.53 3242.95 3294.39 3143.64 2763.43 2613.12 2525.25 2040.6 1677.03 1561.43 1441.36 1210.81 1014.42 850.424 617.661 410.82 3657.59 87.2611 2.26463 2.94402
0.621539 NaN NaN NaN NaN NaN NaN NaN NaN NaN 384.351 653.632 1251.5 1786.95 2061.94 3685.04 3156.58 3549.15 4998.79 3568.8 3902.5 2966.7 4515.13 3588.93 3159.83 2850.91 2954.26 3173.71 3286.84 3589.62 3842.39 4038.82 4232.96 4154.32 3828.73 3747.89 3663.32 3302.41 3148.66 2656.64 2492.04 2163.77 2019.35 1875.68 1710 1572.84 1271.29 1085.08 737.536 554.069 370.946 3731.17 89.7308 2.27398 2.95618
0.625012 NaN NaN NaN NaN NaN NaN 377.478 307.338 244.893 1022.09 1017.18 1604.12 1623.77 1829.38 2946.4 3671.4 3823.41 3727.16 4542.12 3859.81 2626.37 3764.72 3318.09 2912.4 2448.96 2416.31 2446.81 2026.84 2294.1 2748.57 2579.83 2513.51 2590.87 2522.21 2559.53 2482.55 2326.08 2100.88 1979.82 1805.72 1718.63 1494.25 1424.75 1332.56 1192.37 1127.5 869.108 704.76 500.887 323.295 3098.6 69.5653 1.82499 2.37249
0.628484 NaN NaN NaN NaN NaN NaN NaN 294.711 490.537 808.693 501.857 2011.51 1700.9 1801.45 2995.33 2825.93 3349.97 4797.66 4332.9 3171.89 3204.31 3243.5 2465.46 1940.21 1798.49 1623.47 1635.59 1609.99 1765.98 1767.39 1691.7 1672.97 1602.1 1479.37 1323.47 1380.66 1299.28 1234.92 1233.18 1271.75 1290.55 1199.27 1101.44 1013.2 939.039 870.545 649.833 510.279 363.952 234.648 2470.9 49.929 1.32829 1.72678
0.631956 NaN NaN NaN NaN NaN NaN NaN 301.922 NaN 416.623 345.504 1173.35 1760.84 2919.16 2353.86 3163.8 4737.09 4249.04 3890.52 3428.09 2549.7 2822.96 2266.78 1919.83 1662.37 1844.55 2080.99 2207.05 2029.88 1849.35 1988.82 2220.78 1992.28 1854.99 1879.94 1611.47 1526.24 1331.45 1320.27 1372.23 1366.16 1255.88 1112.86 1016.31 922.136 811.608 696.346 550.418 426.208 284.43 2574.07 53.849 1.42629 1.85418
0.635428 NaN NaN NaN NaN NaN NaN NaN NaN NaN 1533.66 912.798 1542 2210.87 2151.47 2703.6 4270.56 4449.24 5472.88 4090.7 4652.24 3360.16 3414.1 2913.24 2375.71 1987.91 1945.74 1848.23 1824.33 1888.13 1920.21 2010.88 1940.47 1882.26 1851.91 1809.06 1826.6 1745.33 1608.54 1610.49 1552.33 1655.6 1551.4 1519.96 1522.69 1235.57 1075.22 901.303 650.532 420.47 323.429 2945.65 64.3691 1.73144 2.25087
0.6389 NaN NaN NaN NaN NaN 563.009 NaN 684.378 839.361 685.054 954.592 2079.32 3122.07 3518.66 5716.13 4139.79 4729.19 5897.24 4377.4 4273.41 3624.14 3054.4 2571.34 1987.02 1804.7 1630.64 1590.39 1571.01 1495.08 1549.78 1541.27 1609.11 1516.29 1441.43 1476.62 1395.56 1387.45 1336.94 1333.46 1283.11 1250.19 1180.93 1073.07 961.924 966.029 839.045 702.381 489.805 448.087 288.464 2944.31 51.7308 1.38705 1.80316
0.642373 NaN NaN NaN NaN NaN NaN 449.345 352.527 553.905 227.669 953.016 1124.61 2857.39 3402.63 3558.71 4182.83 5358.71 4665.73 3472.45 3750.38 2983.25 2781.39 2068.93 1591.75 1402.04 1340 1379.62 1242.42 1407.3 1417.76 1463.06 1455.96 1388.9 1334.88 1315.19 1298.25 1169.22 1213.4 1241.94 1139.25 1125.11 1030.07 1028.15 966.938 907.247 761.844 671.759 542.12 394.012 288.433 2533.17 48.1093 1.31325 1.70722
0.645845 NaN NaN NaN NaN NaN NaN NaN 350.991 578.482 692.495 2341.76 3927.72 3220.71 3828.21 4905.72 3863.55 5151.94 4820.83 3654.46 3578.38 3374.21 2571.13 2069.74 1575.71 1429.49 1389.3 1288.23 1267.46 1374.09 1420.13 1552.38 1620.36 1521.46 1522.63 1418.69 1517.44 1447.13 1432.07 1449.68 1402.58 1331 1223.59 1195.18 1101.5 937.77 849.653 750.974 651.01 503.13 326.342 2870.53 55.0008 1.51609 1.97092
0.649317 NaN NaN NaN NaN NaN NaN NaN NaN 839.352 1382.15 1525.74 1417.27 2600.46 2426.02 2931.38 3080.42 5112.94 4866.08 4432.11 3255.48 2350.06 2525.8 1939 1642.23 1423.3 1309.96 1211.52 1220.47 1393.3 1522.41 1485.66 1501.19 1460.86 1351.03 1298.63 1263.98 1253.29 1219.01 1168.09 1140.05 1139.87 1100.07 1081.67 989.81 861.163 783.92 661.832 479.536 346.37 226.574 2462.74 46.7984 1.25374 1.62986
0.652789 NaN NaN NaN NaN NaN NaN NaN NaN 269.166 NaN 746.141 1725.77 2554.86 2361.23 3381.2 3120.35 3819.71 5273.52 4143.1 3218.66 2334.24 2112.05 1559.25 1336.63 1083.85 1070.33 1035.94 1045.85 1152.57 1208.24 1298.59 1193.9 1225.91 1065.41 990.406 1025.16 1023.66 995.897 1091.02 974.011 1077.62 1032.77 1034.13 922.019 879.431 784.459 661.839 554.443 406.6 240.174 2190.66 44.9598 1.25579 1.63253
0.656262 NaN NaN NaN NaN NaN NaN 443.646 NaN NaN 451.887 573.329 1121.71 2301.98 2920.71 4353.47 2968.84 3956.32 4886.14 3827.39 2809.25 2345.65 2115.91 1655.83 1406.6 1210.66 1162.94 1082.12 1102.61 1127.66 1229.2 1274.34 1342.09 1210.61 1269.97 1115.57 1046.92 1091.12 1056.16 1087.92 1103.48 1127.77 1006.38 1014.57 1005.12 885.037 866.175 681.39 541.085 450.449 261.416 2238.68 46.9186 1.31514 1.70968
0.659734 NaN NaN NaN NaN NaN NaN NaN 352.611 290.354 704.45 778.783 983.872 2098.3 2129.52 3685.53 2153.45 4106.93 3837.58 3954.48 2873.26 2426.19 1900.33 1531.96 1287 1119.24 1050 1145.52 1251.94 1444.75 1582.46 1747.22 1646.65 1607.61 1545.9 1610.7 1512.02 1434.62 1224.92 1170.91 1205.58 1213.36 1205.07 1140.72 1097.83 973.206 923.501 712.796 611.439 446.075 310.591 2284.71 52.3858 1.45465 1.89104
0.663206 NaN NaN NaN NaN NaN NaN NaN NaN NaN 1124.34 938.621 785.492 2936.3 2952.81 3976.81 3723.36 3813.83 2903.44 2603.9 2129.47 1779.45 1939.16 1579.68 1332.66 1164.56 1132.83 1160.14 1135.32 1205.58 1306.74 1425.06 1482.78 1402.75 1300.98 1244.26 1174.92 1204.68 1174.48 1198.8 1173.15 1288.91 1304.94 1160.56 1132.7 1033.19 918.527 725.741 634.558 491.131 366.078 2197.1 52.6097 1.50601 1.95781
0.666678 NaN NaN NaN NaN NaN NaN NaN NaN 569.31 229.429 384.132 1617.4 1086.04 3528.6 3561.5 3941.48 3352.43 3169.3 2385.94 2403.46 2049.56 1747.09 1412.67 1054.53 1011.87 1056.19 1051.64 1059.3 1211.17 1229.28 1164.33 1265.08 1233.76 1189.38 1075.64 1187.18 1022.79 1080.37 1136.84 1165.36 1202.13 1116.06 1056.43 922.072 898.651 878.1 753.003 610.822 495.097 339.892 2044.36 48.9633 1.41368 1.83778
0.67015 NaN NaN NaN NaN NaN NaN NaN NaN NaN 699.024 387.968 1145.95 1955.11 3103.29 3874.9 3315.01 3154.34 3906.98 3092.42 2008.01 1915.62 1680.13 1537.22 1364.27 1461.04 1378.81 1352.54 1413.17 1455.72 1603.15 1617.31 1635.89 1665.4 1427.8 1421.13 1414.27 1395.32 1454.29 1389.49 1453.34 1620.85 1433.16 1418.34 1294.02 1152.19 1027.87 858.164 725.62 529.89 364.87 2320.31 59.922 1.70046 2.2106
0.673623 NaN NaN NaN NaN NaN NaN NaN 337.537 272.767 452.987 189.657 1106.94 1629.11 3486.94 2571.42 3760.82 3702.57 2864.18 3351.66 2096.72 1705.89 1937.62 1559.21 1469.98 1421.22 1456.35 1447.78 1674.04 1720.27 1888.1 1855.39 1847.27 1634.82 1586.19 1554.95 1422.06 1437.33 1514.43 1407.16 1508.41 1371.83 1219.16 1236.46 1197.02 1000.09 855.734 811.467 624.918 468.577 262.726 2299.04 55.0075 1.5083 1.96078
0.677095 NaN NaN NaN NaN NaN NaN NaN NaN 563.45 234.665 1160.1 1285.8 3194.71 3558.64 3499.42 4237.98 3996.77 3873.35 3522.62 2129.86 1672.65 1756.97 1446.34 1282.52 1264.18 1361.5 1427.76 1348.64 1443.77 1424.8 1474.73 1425.53 1426.59 1355.82 1282.61 1265.06 1254.45 1405.94 1419.41 1388.84 1361.04 1284.71 1256.41 1020.66 972.251 871.756 738.811 615.221 432.068 333.659 2372.43 52.8518 1.47358 1.91565
0.680567 NaN NaN NaN NaN NaN NaN NaN NaN 538.055 671.109 1670.69 942.14 3353.27 2986.1 3587.87 3256.64 3848.42 2497.43 3361.91 2189.02 1304.93 1547.04 1264.81 1152.42 1064.04 1136.92 1179.37 1215.98 1317.5 1413.13 1353.73 1295.07 1307.22 1172.82 1266.16 1210.86 1266.26 1190.66 1208.01 1294.47 1294.69 1228.26 1096.86 1078.82 939.187 807.344 743.048 540.667 421.804 289.723 2174.53 49.3525 1.38057 1.79474
0.684039 NaN NaN NaN NaN NaN NaN NaN NaN NaN 927.068 1141.05 1607.8 2609.82 2941.59 5215.14 4245.69 5167.71 3516.25 2081.46 2448.72 1573.68 1509.1 1178.2 1021.23 960.752 1046.5 1039.96 1128.74 1299.67 1388.81 1289.04 1288.82 1304.01 1236.54 1159.6 1223.6 1143.97 1123.91 1135.16 1181.91 1225.18 1174.58 1133.59 1017.02 951.22 776.324 751.85 511.412 444.684 288.894 2252.47 48.422 1.35887 1.76654
0.687512 NaN NaN NaN NaN NaN NaN NaN NaN 276.86 231.389 1512.21 2734.76 2331.32 4459.93 3658.99 4283.85 3188.5 3603.51 3116.42 2384.49 1737.53 1648.64 1272.88 1154.42 1024.77 1086.52 1160.48 1323.02 1349.94 1347.34 1388.52 1380.84 1376.59 1335.27 1306.95 1292.93 1257.92 1228.98 1334.58 1336.44 1269.62 1239.81 1170.55 1129.7 916.338 849.415 734.352 548.158 448.633 314.629 2327.16 51.0733 1.42706 1.85518
0.690984 NaN NaN NaN NaN NaN NaN NaN NaN NaN 901.318 938.083 1710.13 2839.85 5318.88 4304.69 4572.19 5061.12 3886.46 3732.69 2354.3 1787.85 1654.58 1368.92 1141.32 945.796 1022.31 1167.26 1207.44 1378.24 1334.94 1427.53 1395.75 1371.03 1275.3 1152.96 1175.63 1200.87 1183.13 1162.47 1349.22 1289.2 1271.58 1102.48 1029.78 927.21 826.421 771.284 560.485 428.957 349.162 2447.54 50.7056 1.4244 1.85172
0.694456 NaN NaN NaN NaN NaN NaN NaN 343.441 NaN 231.878 1149.21 1775.45 2974.8 3528.49 5321.77 4155.88 4440.85 4406.98 3118.4 2093.64 1859.93 2096.02 1637.19 1468.35 1357.94 1485.61 1543.97 1704.44 1693.37 1795.87 1878.61 1894.55 1749.99 1661.89 1681.23 1601.49 1568.97 1622.15 1640.57 1592.28 1428.57 1357.97 1263.36 1203.86 1029.81 901.258 779.01 546.637 423.148 300.571 2639.51 56.6378 1.52574 1.98346
0.697928 NaN NaN NaN NaN NaN NaN NaN NaN 284.195 NaN 1157.33 1295.58 3529.28 3766 4217.68 4521.44 4684.85 4485.43 3366.47 2666.97 2084.74 2373.11 1780.93 1484.49 1404.58 1487.9 1624.08 1658.03 1691.44 1812.34 1751.71 1859.32 1854.7 1832.07 1847.7 1946.69 1801.48 1743.69 1658.21 1622.09 1581.09 1537.2 1375.67 1244.09 1116.18 1020.29 861.136 734.281 517.287 393.071 2751.85 63.3653 1.75198 2.27757
0.7014 NaN NaN NaN NaN NaN NaN NaN NaN NaN 226.841 380.482 1124.8 1756.23 3003.16 3634.52 4485.7 3020.1 4176.04 3826.89 2806.51 2854.55 2629.25 2169.5 1988.49 1927.96 1923.48 2080.16 2107.02 2274.39 2371.57 2424.87 2496.4 2543.8 2540.79 2414.37 2532.99 2394.55 2390.1 2366.24 2252.06 2140.08 2012.69 1822.26 1602.64 1491.35 1251.33 1115.12 871.519 684.101 514.941 3026.28 82.2577 2.27346 2.95549
0.704873 NaN NaN NaN NaN NaN NaN NaN 342.439 NaN NaN 1336.51 1769.21 2468.07 3515.91 4158.95 3833.04 3916.06 5276.47 3522.96 3788.48 2929.37 3196.06 2671.73 2299.91 2170.07 2221.74 2454.66 2749.18 2865.28 2900.56 2826.64 2857.68 2914.83 2724.38 2611.18 2593.77 2550.87 2522.21 2512.27 2451.28 2351.7 2163.05 2037.16 1824.61 1588.21 1538.97 1312.6 1035.2 831.09 555.36 3487.05 92.8668 2.58482 3.36026
0.708345 NaN NaN NaN NaN NaN NaN NaN 330.856 NaN 873.811 1092.82 1544.03 1716.28 2789.03 3303.89 3754.19 3242.71 4338.05 4090.92 4230.44 2813.43 2825.75 2418.65 2373.19 2396.22 2342.51 2199.35 2808.05 3095.01 3143.78 3208.44 3162.89 3320.87 3329.64 3359.94 3187.59 3162.86 3155.6 3242.64 3180.11 2946.13 2821.65 2522.2 2132.64 1877.55 1577.15 1433.86 1144.8 820.043 649.817 3680.73 107.315 2.95351 3.83957
0.711817 NaN NaN NaN NaN NaN NaN NaN 325.269 NaN NaN 553.274 1550.18 2121.07 2726.38 2855.48 4359.98 4004.43 4011.47 3681.61 3862.68 2632.69 2760.19 2452.59 1974.52 2071.7 2112.75 2105.41 2227.96 2441.52 2621.61 2777.7 2500.75 2351.77 2355.69 2306.37 2189.81 2152.08 1931.85 2128.36 2007.39 1940.46 1854.46 1722.35 1569.33 1377.58 1194.29 971.626 782.485 584.379 424.16 3022.39 75.5189 2.05105 2.66637
0.715289 NaN NaN NaN NaN NaN NaN NaN NaN NaN NaN 735.095 1236.97 1586.07 1893.77 3241.03 3939.89 4191.79 4008.34 3973.92 3710.44 3577.41 3137.31 2993.28 2792.98 2916.53 3250.34 3599.63 3905.37 4313.28 4571.9 4554.83 4309.65 4223.17 4111.22 4194.09 4005.9 3644.76 3439.49 3227.32 3134 2896.08 2648.49 2383.55 2155.1 1831.56 1587.25 1403.48 939.196 714.812 491.323 4031.67 108.271 2.82109 3.66742
0.718762 NaN NaN NaN NaN NaN NaN NaN NaN 225.512 NaN 161.012 137.415 921.211 1622.23 3090.05 3381.07 3843.15 5237.44 4010.65 3817.43 3343.15 4326.93 4280.44 4435.47 4665.18 5002.05 5670.55 6239.46 6569.41 6995.65 7011.55 7050.19 6656.91 6259.76 5650.12 5233.96 5066.98 4637.96 4437.58 4122 3901.79 3544.32 3151.44 2854.65 2479.26 2026.69 1753.57 1347.83 1005.3 732.141 5228.09 148.261 3.84696 5.00105
0.722234 NaN NaN NaN NaN NaN NaN NaN NaN NaN NaN 325.153 NaN 235.073 811.153 2050.61 3378.77 3193.76 4249.53 4324.28 4386.51 3807.48 5353.06 4863.76 4941.51 5420.56 5668.99 5896.15 6566.5 7007.57 7574.35 7279.18 7011.47 7295.43 6906.63 6672.26 6348.27 5892.75 5501.37 5219.02 5058.28 4596.63 4311.62 3574.96 3217.42 2912.14 2481.3 2082.67 1498.43 1097.63 849.719 5628.39 170.65 4.45082 5.78606
0.725706 NaN NaN NaN NaN NaN NaN NaN NaN NaN 196.071 164.79 280.714 479.727 930.475 2039.52 2921.49 2724.75 4084.7 4183.48 3584.04 3663.03 4632.49 4497.3 4337.54 4459.58 4554.67 4655.89 4846.2 5171.58 5333.03 5558.64 5424.92 4961.55 5047.71 4979.98 4654.41 4219.96 4060.56 3764.91 3432.8 3287.7 2937.33 2641.28 2357.68 2062.64 1748.01 1462.16 1080.4 786.405 546.47 4401.47 122.668 3.15689 4.10396
0.729178 NaN NaN NaN NaN NaN NaN NaN NaN NaN NaN 495.206 564.794 481.245 1141.15 2078.32 2992.29 3533.92 4541.64 4806.76 4568.6 3478.08 3996.32 3534.29 3357.78 3157.35 3407.05 3724.65 3876.24 4170 4389.91 4530.29 4244.1 4276.1 4158.3 4076.48 4014.64 3882.41 3665.69 3536.03 3246.83 3072.38 2680.26 2443.5 2130.18 1928.97 1562.76 1283.96 946.027 733.791 514.01 3990.03 110.014 2.85695 3.71403
0.73265 NaN NaN NaN NaN NaN NaN NaN NaN NaN NaN 316.18 277.293 592.456 1131.08 1701.27 2715.86 3333.88 4259.45 4700.84 3896.37 3669.52 4252.94 3739.01 3409.61 3327.06 3515.24 3622.18 4142.83 4288.46 4380.88 4182.43 4438.72 4399.92 4251.86 4096.81 3904.45 3645.23 3551.51 3470.14 3287.84 2949.06 2655.85 2378.36 2133.25 1790.02 1634.18 1334.28 999.741 800.082 585.158 3926.74 110.895 2.9184 3.79392
0.736123 NaN NaN NaN NaN NaN NaN NaN 294.754 NaN NaN 167.35 423.128 597.346 938.488 1359.84 2707.65 2524.83 4011.99 5103.87 4441.01 3979.29 4605.27 4016.35 3581.15 3317.07 3423.35 3671.04 3867.41 4111.71 4457.03 4424.03 4509.12 4460 4476.86 4518.74 4179.34 4131.54 3960.52 3617.84 3416.41 3236.42 2834.27 2600.56 2244.62 1969.78 1701.56 1418.17 1150.06 807.993 562.374 4057.12 117.581 3.09159 4.01907
0.739595 NaN NaN NaN NaN NaN NaN NaN NaN NaN NaN 164.427 560.188 358.006 516.927 1324.82 2442.48 3693.5 4280.66 3565.71 3959.6 3461.2 4623.56 3909.4 3238.66 2966.21 3058.74 3349.64 3537.73 3667.7 3855.36 4046.26 4143.99 4057.62 3671.27 3729.58 3583.98 3597.48 3529.42 3300.97 3137.27 2868.52 2599.11 2426.25 2035.24 1845.13 1600.15 1289.63 903.567 676.652 487.709 3656.16 104.787 2.74194 3.56452
0.743067 NaN NaN NaN NaN NaN NaN NaN NaN NaN NaN NaN 282.606 712.469 310.448 1615.13 1903.14 2666.21 3725.1 3206.14 4652.97 4010.86 4501.54 3981.04 3300.6 2953.3 2819.07 2862.39 3127.1 3443.18 3567.33 3595.77 3690.1 3582.4 3543.62 3572.24 3371.19 2995.68 3233.29 3005.46 2889.66 2708.69 2433.35 2140.47 1954.25 1743.96 1382.3 1207.46 923.139 635.077 459.731 3410.22 97.3158 2.55722 3.32438
0.746539 NaN NaN NaN NaN NaN NaN NaN NaN NaN NaN NaN NaN 237.188 514.959 546.671 1199.83 1766.19 4008.76 4075.75 4054.75 3989.97 5052.7 4479.37 3751.78 3266.09 3004.53 2989.95 3168.3 3491.68 3551.89 3817.7 3886.76 3968.05 3719.5 3700.04 3673.63 3404.92 3216.67 3189.63 3001.03 2832.02 2709.74 2420.69 2009.55 1796.03 1554.61 1333.45 1043.68 715.99 507.188 3485.46 104.81 2.78152 3.61598
0.750012 NaN NaN NaN NaN NaN NaN NaN NaN NaN 196.27 324.91 NaN NaN 104.357 455.217 1358.79 2156.74 3376.03 3296.2 3838.87 3764.42 4879.05 4711.2 3953.24 3523.33 3073.02 3145.96 3306.14 3349.32 3577 3811.27 3788.22 3942.76 3898.53 3645.32 3538.05 3475.05 3281.92 3217.1 3167.05 2989.75 2598.69 2388.65 2137.43 1820.87 1549.13 1334.44 1038.52 740.608 517.6 3468.87 105.913 2.81513 3.65967
0.753484 NaN NaN NaN NaN NaN NaN NaN NaN NaN NaN NaN NaN 241.477 416.455 533.616 872.043 1682.4 3046.4 2600.62 3883.03 4638.42 5394.44 4881.23 4146.5 3649 3249.76 3377.3 3371.13 3869.3 3830.43 4105.14 4303.99 4444.09 4297.6 4167.18 3795.61 3720.68 3562.86 3509.82 3363.5 3065.36 2874.68 2580.96 2224.95 1957.61 1637.69 1309.13 1075.4 762.02 536.615 3643 112.256 2.95915 3.8469
0.756956 NaN NaN NaN NaN NaN NaN NaN NaN NaN 202.672 NaN NaN NaN 421.971 179.698 1047.28 1567.46 1956.3 2580.76 3434.3 4190.76 5053.46 5047.78 4098.28 3601.13 3224.38 3082.8 3285.48 3529.87 3498.24 3816.07 3966.34 3938.65 3798.89 3833.96 3757.71 3590.58 3286.64 3220.72 3227.65 2896.92 2696.27 2399.67 2111.4 1869.18 1605.53 1335.2 1020.41 768.685 558.602 3398.89 107.386 2.86474 3.72417
0.760428 NaN NaN NaN NaN NaN NaN NaN NaN 247.795 NaN NaN 145.646 NaN NaN 274.543 650.485 1277.93 1654.43 2942.24 3351.51 3916.78 4910.56 5037.38 4390.11 3676.38 3169.37 3111.66 3146.08 3511.94 3581.47 3731.51 4031.16 3876.54 3889.57 3696.78 3502.62 3515.34 3418.41 3198.96 2903.15 2900.64 2556.15 2304.42 1924.11 1773.49 1509.37 1257.75 981.376 697.513 504.362 3309.88 102.625 2.709 3.5217
0.7639 NaN NaN NaN NaN NaN NaN NaN NaN NaN NaN NaN NaN 122.154 106.2 552.997 1342.47 1712 1896.37 2135.19 3687.53 3801.85 5521.48 4922.95 4247.3 3578.7 3281.5 3270.08 3263.43 3421.04 3675.4 3909.18 3895.76 3864.68 3816.41 3721.71 3454.77 3456.56 3239.7 3086.7 3032.3 2781.62 2526.33 2209.88 1899.24 1597.23 1432.83 1158.34 934.702 780.933 436.172 3319.04 99.8435 2.61799 3.40338
0.767373 NaN NaN NaN NaN NaN NaN NaN NaN NaN NaN 158.448 135.642 NaN 202.946 522.879 1317.64 1714.42 2248.57 2857.89 3570.56 3495.89 5339.67 5240.36 4245.51 3870.64 3428.72 3386.54 3465.29 3632.96 3795 4097.15 4119.78 3974.92 3867.42 3624.03 3485.78 3353.22 3062.92 2950.86 3044.21 2710.02 2513.23 2136.35 1888.44 1569.38 1400.68 1140.99 825.781 624.027 418.517 3376.88 96.8716 2.4938 3.24194
0.770845 NaN NaN NaN NaN NaN NaN NaN NaN NaN NaN NaN NaN 472.594 399.503 1067.25 783.518 2007.84 2271.13 2345.49 3646.22 4018.73 5744.17 5347.08 4721.46 3998.2 3454.69 3522.55 3316.81 3486.75 3649.01 3816.44 3935.17 3714.71 3722.82 3690.65 3488.16 3240.41 3269.84 3111.37 2802.29 2610.97 2414.14 2073.32 1869.13 1562.25 1305.62 1109.49 762.195 607.567 381.399 3380.33 94.2327 2.40624 3.12811
0.774317 NaN NaN NaN NaN NaN NaN NaN NaN NaN NaN NaN 135.365 117.027 197.012 348.011 851.803 890.807 1942.55 3190.4 2748.86 3018.2 5410.9 5541.72 4714.17 4278.5 3705.48 3332.12 3335.5 3590.09 3762.42 3888.68 3796.72 3816.03 3783.14 3580.02 3486.67 3235.55 3196.4 2872.97 2765.5 2625.08 2308.81 2019.62 1838.99 1551.44 1356.77 1008.38 853.187 510.742 309.348 3242.34 91.82 2.32392 3.0211
0.777789 NaN NaN NaN NaN NaN NaN NaN NaN NaN NaN NaN NaN NaN 203.241 88.8327 460.29 1379.84 2018.31 2798.87 3878.74 3792.73 6109.36 5942.73 5182.27 4434.25 3831.44 3701.12 3582.21 3766.88 3791.41 3939.49 3856.69 3819.3 3801.64 3472.88 3399.97 3389.83 3263.35 3025.22 2728.92 2447.04 2383.51 2058.62 1818.92 1555 1299.1 1060.84 801.567 528.139 367.628 3365.28 92.9653 2.35284 3.05869
0.781262 NaN NaN NaN NaN NaN NaN NaN NaN NaN NaN 161.404 NaN NaN 304.67 437.602 388.918 1306.6 1949.38 2309.34 2986.71 3551.64 5784.41 5495.95 5076.69 4248.81 3735.33 3244.11 3172.21 3465.56 3415.49 3600.45 3696.84 3783.14 3583.76 3439.29 3231.11 3185.19 2934.68 2947.95 2625.82 2499.96 2354.33 2024.02 1680.85 1448.3 1226.92 995.122 742.517 562.98 361.274 3169.03 88.9779 2.26339 2.94241
0.784734 NaN NaN NaN NaN NaN NaN NaN NaN NaN NaN NaN 135.986 239.324 103.073 359.338 790.763 1398.66 1982.83 3055.73 3625.19 3599.18 5437.44 5269.46 4821.18 4048.38 3376.97 2930.9 2724.41 2904.12 2978.38 3117.24 3204.73 3164.82 3095.56 2940.85 2815.97 2713.43 2695.46 2521.86 2426.22 2081.13 1993.3 1712.71 1532.26 1286.58 1127.7 854.709 600.752 401.149 313.602 2932.85 77.1227 1.93652 2.51748
0.788206 NaN NaN NaN NaN NaN NaN NaN NaN NaN NaN 153.873 NaN 228.607 385.157 516.448 1349.12 1273.25 2387.02 2809.86 3748.1 2783.4 5721.1 5121.11 4631.67 3779.71 3245.23 2771.07 2705.27 2781.15 3035.78 3092.95 3093.85 3084.18 3038.71 2919.96 2668.6 2546.88 2471.13 2371.95 2205.81 2060.21 2032.08 1686.19 1500.52 1181.04 1035.82 821.422 606.357 350.168 274.183 2864.41 73.6424 1.83629 2.38718
0.791678 NaN NaN NaN NaN NaN NaN NaN NaN NaN NaN NaN 272.861 117.183 201.555 439.433 465.013 1164.72 1700.93 2108.99 3002.85 3165.81 4054.68 4518.09 3850.04 2974.52 2666.02 2653.54 2578.9 2626.32 2707.05 2777.88 2627.84 2730.91 2522.31 2548.15 2315.33 2324.36 2213.38 1999.99 1802.25 1636.85 1463.41 1308.51 1180.25 998.745 786.077 661.724 415.549 256.501 158.835 2406.22 59.1175 1.42523 1.8528
0.79515 NaN NaN NaN NaN NaN NaN NaN NaN NaN NaN NaN NaN 322.489 NaN 327.885 429.16 1342.92 1686.07 3114.08 2871.55 2952.87 5828.71 5328.59 4521.48 3672.06 3284.52 2875.55 3074.42 3208.47 3131.95 3299.52 3081.57 3081.39 2931.11 2857.92 2905.9 2685.33 2542.23 2381.06 2173.97 2001.62 1771.69 1506.5 1337.59 1024.34 910.249 692.099 362.363 243.194 157.665 2760.38 66.6164 1.56478 2.03422
0.798623 NaN NaN NaN NaN NaN NaN NaN NaN 238.214 NaN NaN NaN NaN 312.058 268.399 553.981 1383.6 2541.18 2537.51 2879.24 4416.47 4883.98 4922.88 4087.91 3494.54 2920.67 2609.33 2630.01 2518.79 2666.14 2850.51 2862.46 2925.67 2785.21 2614.8 2501.96 2451.13 2401.4 2197.86 2060.6 1984.14 1735.95 1488.79 1358.07 1088.75 939.472 701.56 518.004 337.25 203.911 2662.43 66.8586 1.64361 2.13669
0.802095 NaN NaN NaN NaN NaN NaN NaN NaN NaN 197.53 165.986 NaN 245.093 NaN 366.939 868.239 1065.28 1442.54 2681.42 2928.35 3046.44 5702.35 5064.32 4328.74 3644.41 3267.81 3084.75 3036.02 3081.69 3211.94 3100.57 3142.44 2990.79 2871.51 2799.36 2741.54 2564.36 2506.53 2306.45 2191.31 1998.37 1783.46 1531.54 1354.73 1117.23 885.066 682.896 458.37 268.524 154.393 2729.88 67.166 1.60004 2.08005
0.805567 NaN NaN NaN NaN NaN NaN NaN NaN NaN NaN 148.359 NaN NaN 281.659 407.258 728.915 903.07 1383.38 2982.15 2562.96 2943.57 4572.55 4718.3 4051.68 3655.29 3067.52 3040.38 2995.3 3343.08 3158.43 3140.53 3290.48 3022.7 2894.64 2862.8 2662.17 2601.25 2528.1 2083.74 2084.63 1853.16 1562.04 1368.45 1141.71 824.363 681.559 387.744 270.276 140.354 123.772 2599.85 58.1568 1.29182 1.67937
0.809039 NaN NaN NaN NaN NaN NaN NaN NaN NaN NaN 126.913 NaN 188.684 NaN 215.776 775.268 920.432 1071 2474.13 2640.77 2618.97 6967.1 6767.34 4622.14 4458.5 3801.14 3805.21 4014.12 3841.66 4321.13 3866.3 3708.94 3801.96 3349.89 3489.84 3147.56 2983.8 3042.02 2398.58 2371.32 2070.76 1711.3 1539.28 1173.59 990.554 719.764 485.612 279.747 161.109 123.984 3016.75 66.7893 1.4607 1.89891
0.812512 NaN NaN NaN NaN NaN NaN NaN NaN NaN NaN 256.371 555.052 97.0968 253.769 147.488 725.542 1158.4 1728.82 2423.73 2595.38 2817.51 7476.16 7156.94 5744.08 4351.31 3967.82 4209.37 3840.09 4032.79 4164.48 3769.13 3954.56 3813.36 3517.55 3340.35 3431.18 3106.72 3015.19 2806.36 2467.91 2334.16 1967.7 1742.73 1463.28 1157.5 795.02 613.889 301.469 195.068 118.456 3231.15 73.1353 1.6295 2.11835
0.815984 NaN NaN NaN NaN NaN NaN NaN NaN NaN 158.45 NaN 227.808 399.606 174.129 378.537 542.089 1384.42 1606.68 2203.86 2730.91 2874.05 7054.08 5230.53 4723.53 3712.38 3454.85 3283.68 3242.59 3255.24 3223.03 3214.89 3197.94 3132.72 2978.24 2940.05 2705.45 2594.11 2496.52 2352.88 2217.72 1902.85 1637.53 1451.93 1179.23 1049.17 771.844 593.538 358.492 236.606 152.912 2765.89 64.2162 1.48627 1.93215
0.819456 NaN NaN NaN NaN NaN NaN NaN NaN NaN 164.702 138.062 NaN NaN 89.6763 389.52 697.751 1671.12 1597.79 2305.17 3335 3586.02 5495.39 4917.4 4261.3 3514.45 3037.43 2901.21 2895.44 2901.07 2945.4 2946.52 2901.62 2767.9 2696.98 2531.64 2470.52 2535.19 2310.52 2233.5 2028.74 1719.7 1558.56 1354.46 1163.37 913.83 777.328 488.06 307.328 164.674 123.569 2602.3 58.5643 1.33678 1.73781
0.822928 NaN NaN NaN NaN NaN NaN NaN NaN NaN NaN 134.003 NaN 96.1901 258.483 685.073 1123.29 1013.99 2122.86 2471.74 2974.52 2371.25 6478.49 4622.86 4246.65 3340.34 3096.77 2855.26 2770.54 2913.41 2955.05 2918.13 3039.07 2850.03 2758.32 2797.13 2667.95 2489.24 2466.05 2196.58 2030.07 1782.55 1614.8 1288.62 1216.07 1030.41 722.333 564.763 309.289 197.778 126.939 2604.2 60.2014 1.38707 1.80319
0.8264 NaN NaN NaN NaN NaN NaN NaN NaN NaN NaN NaN 234.033 304.21 NaN 389.963 545.06 1342.32 1413.78 2376.51 2541.01 3097.66 5184.44 4711.54 3919 3163.9 2736.22 2734.86 2594 2705.93 2685.71 2807.12 2674.98 2701.38 2563.94 2605.61 2401.93 2385.19 2331.43 2243.94 2078.14 1823.22 1589.81 1377.28 1194.52 983.193 747.758 564.246 346.025 216.083 137.613 2460.39 59.4828 1.39678 1.81582
0.829873 NaN NaN NaN NaN NaN NaN NaN NaN NaN NaN NaN 121.832 210.148 90.6647 159.672 917.546 1439.65 1890.88 2570.83 2822.04 2832.08 4812.69 4190.2 3819.74 3023.66 2660.32 2508.97 2492.54 2496.12 2503.67 2604.21 2556.68 2464.47 2364.6 2307.65 2298.47 2263.47 2244.62 2108.71 1840.75 1805.39 1527.2 1434.88 1161.4 1013.93 807.053 573.37 407.772 227.537 137.842 2383.88 58.5336 1.40291 1.82378
0.833345 NaN NaN NaN NaN NaN NaN NaN NaN NaN NaN 145.675 NaN NaN NaN 576.266 654.689 1545.52 1490.82 2127.7 2464.48 3258.88 4360.99 4112.88 3338.66 2972.98 2471.56 2230.07 2263.79 2284.68 2239.12 2198.49 2287.74 2254.85 2247.82 2201.77 2128.85 2054.72 2040.25 2030.1 1892.98 1635.45 1503.65 1306.84 1095.75 973.867 805.716 675.654 359.695 290.39 149.591 2225.84 56.6444 1.38953 1.80638
0.836817 NaN NaN NaN NaN NaN NaN NaN NaN NaN NaN NaN NaN 113.976 297.749 425.547 987.888 1615.19 1673.72 3211.83 2304.92 2812.03 4849.3 4377.19 3532.09 2719.59 2593.45 2409.06 2392.15 2471.33 2422 2574.57 2497.88 2376.55 2455.6 2273.54 2298.32 2266.67 2085.27 1969.93 1926.42 1685.87 1496.8 1439.49 1103.28 937.662 786.81 611.569 413.866 247.356 170.384 2355.88 57.9494 1.40465 1.82605
0.840289 NaN NaN NaN NaN NaN NaN NaN NaN NaN NaN NaN NaN 206.704 183.493 643.373 853.833 1136.07 1571.49 1766.53 2703.05 2330.71 4682.05 4056.58 3252.55 2859 2445.27 2314.84 2295.07 2526.34 2466.24 2602.35 2552.71 2469.83 2422.33 2373.6 2279.9 2172.29 2104.65 2145.39 1823.58 1670.22 1430.35 1240.79 1148.09 945.076 726.946 525.775 354.403 206.811 133.398 2244.14 55.3325 1.31308 1.70701
0.843762 NaN NaN NaN NaN NaN NaN NaN NaN NaN NaN NaN NaN NaN 280.847 806.369 651.001 950.999 2167.27 2603.58 2544.58 2316.99 4025.5 3777.47 3156.63 2582.07 2393.9 2196.38 1999.86 2084.49 2131.22 2268.53 2275.41 2144.81 2077.74 2141.44 2014.87 2096.3 1929.41 1876.58 1719.84 1607 1449.82 1206.55 1006.14 896.935 774.87 529.626 363.753 245.656 159.449 2126.77 53.0815 1.29379 1.68192
0.847234 NaN NaN NaN NaN NaN NaN NaN NaN NaN NaN NaN NaN 117.522 101.094 525.73 699.133 1099.09 1951.48 2280.28 2714.58 2805.14 4562.76 4038.38 3349.44 2787.46 2444.36 2163.52 2130.74 2081.02 2151.02 2187.42 2199.26 2159.46 1955.2 2133.97 2024.62 2026.89 2010.46 1907.6 1863.13 1658.87 1523.23 1279.8 1209.21 945.755 862.562 625.336 432.086 284.697 152.491 2182.69 56.4957 1.40237 1.82309
0.850706 NaN NaN NaN NaN NaN NaN NaN NaN NaN NaN NaN NaN NaN 287.669 503.668 656.449 1962.72 1726.16 1869.43 2209.39 3169.99 4262.59 3832.26 3256.12 2601.51 2264.16 2143.26 2100.45 1945.66 2132.03 2169.22 2304.91 2256.86 2206.6 2121.54 2074.38 2078.35 1929.9 1973.37 1861.62 1608.78 1558.55 1325.56 1089.01 990.379 792.744 592.441 364.6 239.811 152.632 2161.92 55.1754 1.34906 1.75378
0.854178 NaN NaN NaN NaN NaN NaN NaN NaN 229.136 NaN 160.258 NaN NaN NaN 173.597 1005.36 1025.2 1764.74 2049.96 2120.8 2934.58 4277.94 3710.61 3281.79 2648.49 2186.02 2159.88 1995.71 2032.69 2067.75 2014.4 2065.22 2154.18 2175.56 2000.17 1919.17 2061.74 2009.21 1948.37 1705.91 1581.73 1499.61 1278.15 1128.9 928.773 822.847 619.173 413.924 268.18 155.76 2090.79 54.8389 1.36195 1.77054
0.85765 NaN NaN NaN NaN NaN NaN NaN NaN NaN NaN NaN NaN NaN 384.989 344.214 607.191 537.238 1431.72 1379.92 2517.38 2411.94 3817.35 3664.41 2983.97 2384.4 2038.7 1847.61 1930.68 1865.74 1941.16 1951.72 1966.96 1984.69 1918.04 1918.94 1893.88 1794.09 1772.51 1782.27 1671.41 1548.07 1376.15 1222.82 1085.28 873.04 757.153 586.079 377.41 249.039 169.468 1908.64 51.4597 1.28588 1.67165
0.861123 NaN NaN NaN NaN NaN NaN NaN NaN NaN NaN NaN NaN NaN NaN 334.006 516.931 783.296 1392.63 1195.02 2881.96 2026.36 4155.8 3806.63 2983.57 2545.99 2288.82 2034.52 2124.88 2225.56 2168.48 2244.75 2279.3 2160.57 2258.49 2189.89 2253.85 2058.97 2079.44 2072.99 1809.14 1663.47 1495.23 1367.49 1175.82 955.429 808.107 592.703 376.402 226.394 148.074 2053.62 55.6081 1.35989 1.76785
0.864595 NaN NaN NaN NaN NaN NaN NaN NaN NaN NaN NaN NaN 221.629 189.364 418.613 887.366 524.223 1577.36 2654.25 2193.53 1759.79 3815.97 3098.55 2526.07 2157.36 1867.5 1789.74 1794.86 1913.28 1909.59 1858.73 1999 1958.57 1950.68 1950.93 1934.57 1882.98 1805.7 1757.6 1652.25 1555.18 1268.32 1192.31 1004.89 924.981 673.613 539.748 345.852 209.218 135.73 1876.77 49.3985 1.21303 1.57694
0.868067 NaN NaN NaN NaN NaN NaN NaN NaN NaN NaN NaN NaN 117.549 405.561 264.423 769.606 755.785 1645.17 1141.91 2004.78 2226.67 3015.21 2591.73 2214.49 1851.6 1650.35 1666.59 1658.22 1712.31 1811.36 1836.99 1872.2 1875.47 1957.15 1868.32 1953.85 1839.57 1800.71 1781.53 1742.71 1543.84 1487.75 1244.18 1091.02 1015.95 855.503 685.037 454.997 282.173 166.948 1794.97 53.5977 1.37999 1.79398
0.871539 NaN NaN NaN NaN NaN NaN NaN NaN NaN NaN 156.802 NaN 227.056 195.771 348.905 462.847 1089.09 908.677 1399.22 1769.45 1854.85 3167.54 2741.84 2302.9 2169.18 2005.64 1943.35 1923.96 2051.31 2137.71 2244.9 2227.81 2338.88 2180.02 2303.06 2326.67 2206.41 2155.09 2029.04 1930.64 1715.82 1475.92 1355.7 1175.39 919.429 810.544 612.134 363.378 235.204 134.605 1940.21 55.3912 1.35888 1.76655
0.875012 NaN NaN NaN NaN NaN NaN NaN NaN NaN NaN 144.7 NaN NaN 184.707 398.97 642.609 569.833 1408.1 1554.41 1929.63 1730.43 3447.89 2467.73 2402.31 2104.79 1994.79 2017.55 2247.25 2263.79 2461.34 2391.76 2484.25 2493.56 2438.3 2491.95 2451.57 2364.6 2172.46 2022.24 1906.94 1726.23 1568.23 1321.01 1147.23 999.169 824.433 655.1 378.788 240.294 131.841 2019.92 57.2816 1.39901 1.81871
0.878484 NaN NaN NaN NaN NaN NaN NaN NaN NaN NaN NaN NaN 106.867 185.647 79.3632 717.26 634.691 791.643 1366.08 1566.34 1169.22 2474.68 2436.66 2186.1 1993.23 1717.51 1906.35 1978.37 2030.78 2150.1 2358.36 2358.47 2317.32 2353.75 2256.09 2302.42 2245.72 2083.01 2152.89 1838.29 1729.03 1452.51 1323.41 1133.12 973.448 688.385 503.172 322.72 182.104 135.979 1834.37 53.2401 1.28412 1.66935
0.881956 NaN NaN NaN NaN NaN NaN NaN NaN NaN NaN NaN 128.786 106.844 NaN 165.019 367.787 456.628 464.191 1073.12 1080.3 1095.88 2529.95 2389.06 2091.67 1911.81 1773.04 1662.39 1840.55 1974.45 1940.33 2087.4 2126.8 2182.04 2215.68 2314.58 2192.3 2074.36 2074.63 2013.39 1934.44 1658.33 1538.03 1373.97 1126.22 1079.53 845.721 672.618 412.962 248.077 116.336 1734.74 55.5654 1.39305 1.81096
0.885428 NaN NaN NaN NaN NaN NaN NaN NaN NaN NaN NaN 138.255 NaN 204.053 522.629 468.154 757.704 300.602 817.675 1332.18 939.567 2145.59 1989.31 1752.74 1571.97 1563.92 1633.39 1705.56 1767.29 1925.5 2081.42 2218.06 2152.77 2239.27 2072.5 2091.44 2180.64 2076.21 1966.6 1851.32 1673.39 1516.97 1305.12 1251.27 1058.18 895.463 644.424 432.991 271.069 169.696 1693.3 56.0047 1.43071 1.85993
0.8889 1968.6 1294.13 1899.63 1391.67 NaN 410.164 NaN NaN NaN NaN NaN 132.49 339.103 494.617 172.394 76.0803 202.747 539.025 1109.63 1108.52 1054.13 1787.35 1805.58 1641.77 1535.8 1465.19 1453.18 1667.75 1752.65 1824.94 2010.12 1953.92 2054.56 2094.99 2190.95 2108.86 2031.86 2040.21 1935.8 1831.97 1632.08 1486.78 1280.98 1106.1 962.213 862.699 679.074 394.611 320.16 160.392 1879.82 54.4047 1.39632 1.81521
0.892373 NaN NaN NaN NaN 579.335 NaN NaN NaN NaN NaN NaN NaN 117.375 203.194 264.948 463.751 678.124 486.577 701.103 977.056 1201.4 1703.6 1575.76 1557.21 1565.1 1595.92 1500.47 1770.97 1874.92 1985.86 2022.01 2025.53 2064.5 2095.06 2100.38 2141.26 2147.82 2022.35 1984.07 1840.95 1581.16 1429.61 1226.87 1057.8 940.385 801.701 614.327 434.273 247.311 166.981 1638.94 53.1025 1.34722 1.75139
0.895845 NaN NaN NaN NaN NaN NaN NaN NaN NaN NaN NaN NaN 217.464 94.3151 NaN 438.027 517.448 454.721 824.865 374.625 807.53 1512.54 1448.82 1456.85 1538.6 1446.41 1594.4 1613.76 1841.21 2084.67 2130.2 2164.95 2205.34 2223.06 2122.86 2242.74 2202.82 1995.75 1984.04 1896.09 1639.56 1436.9 1284.12 1079.36 998.324 837.577 584.386 391.941 201.677 129.551 1577.33 52.943 1.32242 1.71915
0.899317 NaN NaN NaN NaN NaN NaN NaN NaN NaN NaN NaN NaN NaN NaN 346.063 300.22 540.023 899.402 950.014 914.626 881.423 1405.27 1630.58 1552.84 1407.03 1373.83 1451.57 1644.49 1651.34 1810.98 1833.68 1935.04 1984.95 2051.82 1950.19 2020.96 1971.72 1906.8 1827.11 1626.96 1516.69 1321.88 1119.21 1025.99 880.061 774.739 606.522 325.132 248.431 146.684 1511.5 49.3674 1.24856 1.62313
0.902789 NaN NaN NaN NaN NaN NaN NaN NaN NaN NaN NaN 140.623 NaN NaN 352.367 475.425 559.423 931.324 1435.89 983.767 1175.32 2399.07 1943.24 2013.06 1784.48 1747.85 1691.27 1913.89 1939.02 2137.62 2276.87 2509.18 2367.8 2368.34 2284.07 2375.97 2305.41 2175.38 1953.15 1838.5 1617.98 1498.67 1235.9 1090.92 980.646 776.064 610.045 424.277 265.535 111.236 1786.04 54.7486 1.35463 1.76102
0.906262 NaN NaN NaN NaN NaN NaN NaN NaN NaN NaN NaN NaN 226.195 297.748 86.5985 305.831 1216.3 901.724 801.518 1465.88 1404.66 2224.61 2384.56 2278.21 2104.2 2082.17 2002 2077.52 2178.62 2369.27 2518.47 2510.67 2648.88 2591.72 2700.54 2512.6 2398.18 2254.84 2161.6 1918.14 1727.9 1461.45 1290 1120.04 903.358 750.5 560.331 421.487 227.474 139.604 1939.53 56.3215 1.36544 1.77508
0.909734 NaN NaN NaN NaN NaN NaN NaN NaN 219.146 NaN NaN 127.566 NaN 193.128 NaN 225.728 799.546 475.121 422.574 1182.97 1032.09 2270.91 2520.01 2446.75 2208.5 1969.73 1947.25 1870.36 1867.68 1897.35 2018.76 1957.9 2078.78 2108.36 2142.22 2041.81 1957.71 1880.44 1833.59 1799.2 1650.05 1418.67 1254.67 1092.38 932.078 817.525 732.272 555.24 359.863 224.688 1711.61 56.2566 1.4758 1.91853
0.913206 NaN NaN NaN NaN NaN NaN NaN NaN NaN NaN NaN 158.434 NaN NaN 97.7449 173.892 536.742 678.795 1193.97 911.939 1649.07 2220.69 2264.85 2194.2 2039.99 2012.08 1735.52 1707.39 1771.38 1765.12 1794.54 1961.24 1984.2 2114.18 2216.33 2070.7 2126.97 2015.36 1908.91 1809.82 1620.95 1524.69 1319.46 1067.58 937.969 868.711 650.679 516.271 330.571 263.978 1707.48 56.481 1.47835 1.92185
0.916678 NaN NaN NaN NaN NaN NaN NaN NaN NaN NaN NaN NaN NaN 115.886 201.17 347.201 845.707 606.998 966.246 1615.76 1893.42 2594.88 2498.16 2422.3 2255.9 2108.32 1990.34 1878.03 1984.69 2103.91 2107.01 2356.34 2231.5 2347.83 2362.71 2204.92 2404.88 2289.21 2079.74 1988.5 1743.89 1565.03 1399.76 1210.74 1071.15 839.764 657.065 433.122 294.488 178.882 1900.48 58.7141 1.47703 1.92013
0.92015 NaN NaN NaN NaN NaN NaN NaN NaN NaN NaN NaN NaN NaN 92.1456 161.239 357.249 506.358 676.156 750.056 1133.14 1128.66 3242.56 3167.13 2731.78 2485.19 2395.94 2355.24 2285.07 2525.09 2520.23 2610.06 2652.68 2802.84 2679.45 2824.02 2740.27 2827.13 2597.1 2357.59 2292.78 2031.76 1655.1 1427.42 1136.72 1009.5 785.246 571.945 354.317 219.645 149.135 2072.75 60.8123 1.45075 1.88598
0.923623 NaN NaN NaN NaN NaN NaN NaN NaN NaN NaN NaN NaN NaN 89.5119 NaN 278.499 309.687 326.936 595.268 1212.62 947.884 4320.54 3432.11 3243.81 2872.31 2576.34 2472.99 2621.64 2673.96 2930.81 2897.51 2957.36 3138.35 3225.97 3143 3108.01 3031.73 2789 2600.37 2428.58 2149.5 1866.07 1685.14 1512.42 1178.2 954.742 694.985 463.916 297.699 199.649 2277.7 70.4671 1.72335 2.24035
0.927095 NaN NaN NaN NaN NaN NaN NaN NaN 206.5 NaN NaN NaN NaN 93.7579 NaN 361.429 64.2528 170.847 867.422 1009.59 1260.37 3084.92 3202.33 2856.17 2564.07 2395.15 2196.5 2220.48 2316.25 2622.44 2685.38 2705.03 2790.31 2821.61 2776.79 2716.44 2603.39 2391.8 2371.43 2073.07 1955.8 1703.48 1516.43 1293.06 1103.71 899.377 662.238 457.37 265.155 174.835 2049.07 63.4928 1.56418 2.03343
0.930567 NaN NaN NaN NaN NaN NaN NaN NaN NaN NaN NaN NaN 105.515 92.6117 NaN 71.4168 316.14 677.225 748.832 963.627 1408.73 2892.26 3041.23 2746.6 2372.29 2221.94 2172.38 2281.5 2471.23 2385.12 2565.91 2545.69 2687.25 2628.72 2634.43 2550.74 2489.8 2291.97 2101.7 1947.03 1603.17 1551.94 1241.17 1064.74 873.493 718.985 528.186 311.801 203.521 106.038 1923.48 54.6502 1.28942 1.67625
0.934039 NaN NaN NaN NaN NaN NaN NaN NaN NaN NaN 138.991 120.978 104.406 NaN 79.4588 70.1732 373.318 332.615 647.034 1042.65 1304.66 2740.91 2978.68 2667.67 2517.31 2394.5 2105.18 2141.91 2149.07 2349.73 2479.2 2491.58 2542.45 2535.2 2386.55 2478.82 2445.56 2127.43 2047.22 1902.59 1686.55 1423.53 1291.19 1072.4 908.582 765.283 562.84 329.089 219.463 112.848 1875.74 54.563 1.30892 1.7016
0.937512 NaN NaN NaN NaN NaN NaN NaN NaN NaN NaN NaN NaN NaN NaN 82.8202 NaN 389.083 519.354 823.107 1277.86 1059.26 4257.09 3282.29 3301.2 2962.96 2672.24 2607.88 2713.97 2708.16 2886.89 2890.45 3055.79 3132.85 3011.12 2989.75 2937.85 2790.78 2546.07 2307.38 2246.54 1884.95 1583.74 1446.28 1152.94 1044.07 785.541 547.453 366.451 218.422 146.109 2189.03 61.822 1.45625 1.89313
0.940984 NaN NaN NaN NaN NaN NaN NaN NaN NaN 176.548 NaN 127.978 109.89 NaN 81.3819 73.5208 195.725 521.732 1035.31 1022.17 1285.37 2873.5 2866.21 2656.72 2416.06 2223.9 2359.41 2517.82 2638.84 2565.57 2713.83 2659.35 2766.16 2778.15 2575.08 2483.19 2426.19 2323.84 2197.41 1880.52 1671.06 1423.59 1313.64 1016.29 921.932 654.132 497.654 340.577 237.387 125.216 1961.72 55.2447 1.30785 1.7002
0.944456 NaN NaN NaN NaN NaN NaN NaN NaN NaN NaN NaN NaN NaN 93.7476 80.0571 144.606 697.173 340.99 1019.63 971.508 1011.49 3017 3073.4 2947.87 2620.62 2500.75 2405.89 2302.38 2480.86 2599.54 2929.98 2932.43 2920.44 2932.5 2938.03 2799.36 2646.2 2488.44 2289.23 1876.58 1725.65 1501.9 1213.34 1051.84 893.394 677.656 488.664 353.823 170.015 130.403 2038.89 56.451 1.31305 1.70696
0.947928 NaN NaN NaN NaN NaN NaN NaN NaN NaN NaN NaN NaN NaN NaN NaN 368.606 783.095 463.707 1036.34 801.03 1378.07 3850.19 2705.95 2616.61 2636.43 2418.34 2349.04 2257.73 2288.48 2394.94 2410.92 2456.19 2692.4 2767.29 2759.02 2657.72 2600.28 2404.35 2185.98 1985.57 1671.23 1426.54 1196.03 976.376 839.737 689.008 497.136 275.242 178.504 115.332 1954.35 53.9178 1.2538 1.62994
0.9514 NaN NaN NaN NaN NaN NaN NaN NaN NaN NaN NaN NaN 109.815 94.8269 81.3078 440.175 390.074 868.571 715.897 1031.47 1306.61 2668.98 2795.95 2651.68 2543.31 2306.2 2265.05 2356.97 2495.56 2528.85 2627.07 2807.11 2858.3 2915.77 2891.78 2783.1 2567.98 2374.94 2148.3 1922.1 1658.05 1491.29 1226.04 961.006 824.726 605.605 448.63 256.801 182.576 85.6821 1984.18 53.4198 1.21836 1.58386
0.954873 NaN NaN NaN NaN NaN NaN NaN NaN NaN NaN 145.186 126.306 NaN 94.0464 82.2878 218.411 514.887 744.069 809.902 1023.3 1651.6 2325.55 2498.03 2289.99 2421.56 2238.85 2124.44 2204.35 2327.39 2563.68 2682.49 2827.77 2713.75 2915.87 2786.66 2692.24 2505.26 2325.69 2013.18 1859.67 1613.15 1342.66 1201.67 914.417 743.166 631.16 432.221 271.777 142.541 104.969 1922.52 51.5923 1.17814 1.53158
0.958345 NaN NaN NaN NaN NaN NaN NaN NaN NaN NaN NaN NaN NaN NaN 339.033 222.696 459.653 940.84 838.38 1188.79 1125.58 2960.72 2809.95 2716.7 2770.62 2552.7 2598.34 2605.51 2563.79 2693.33 2834.98 2768.5 2846.02 2824.47 2752.6 2620.14 2479.58 2272.8 2086.22 1826.19 1555.25 1330.05 1100.26 850.037 770.503 622.036 430.031 274.728 144.412 102.907 1994.57 51.4613 1.16556 1.51522
0.961817 NaN NaN NaN NaN NaN NaN NaN NaN NaN NaN NaN NaN 105.731 91.8845 78.4775 142.171 441.062 671.846 703.095 1420.33 1122.15 3963.23 3529.5 3601.89 3198.13 3280.7 3332 3121.34 3412.89 3491.24 3586.46 3515.27 3674.12 3587.86 3369.96 3404.73 3228.6 2977.76 2614.32 2326.92 1973.91 1580.66 1358.43 1108.29 825.055 664.662 547.116 355.11 187.884 121.281 2458.62 63.8966 1.43562 1.86631
0.965289 NaN NaN NaN NaN NaN NaN NaN NaN NaN NaN NaN NaN NaN 90.1604 476.741 70.1766 435.942 942.271 846.504 954.188 1353.15 3344.55 3175.59 3206.07 2952.3 3020.5 2858.7 2939.95 2767.94 2876.13 3159.48 3086.02 3208.14 3149.3 3128.42 3131.81 2804.24 2811.04 2505.93 2188.74 1795.93 1544.58 1276.54 946.808 861.586 630.612 395.482 264.201 131.639 85.6601 2234.15 57.2389 1.26493 1.64441
0.968762 NaN NaN NaN NaN NaN NaN NaN NaN NaN NaN NaN NaN 105.823 NaN 159.325 284.384 694.454 504.282 548.794 1188.19 542.804 2146.1 2541.54 2271.29 2289.75 2174.32 2196.65 2271.23 2172.15 2382.39 2634.06 2761.32 2784.01 2835.88 2721.64 2653.64 2579.93 2238.49 2086.5 1846.27 1496.64 1347.92 1069.9 899.732 693.109 598.386 390.531 273.699 115.54 109.6 1836.26 49.8415 1.13152 1.47097
0.972234 NaN NaN NaN NaN NaN 358.551 NaN NaN NaN NaN NaN NaN 206.888 89.9191 231.42 278.753 556.15 218.955 989.794 978.417 935.977 1799.98 2281.59 2118.05 1985.67 2037.38 1932.27 1977.73 2250.24 2203.94 2408.57 2591.15 2582.11 2659.76 2510.01 2542.29 2170.41 2182.99 1939.41 1626.88 1421.54 1193.59 964.302 826.244 644.596 481.29 379.368 198.331 143.831 73.6658 1727.03 45.3405 1.01833 1.32383
0.975706 NaN NaN NaN NaN NaN NaN NaN NaN NaN NaN 138.488 NaN NaN 88.6011 156.75 476.298 490.22 872.605 925.644 1119.32 1145.95 1779.52 2422.1 1800.18 1991.64 1934.29 1861.69 1850.1 1954.17 2205.97 2332.98 2356.73 2506.35 2376.02 2516.03 2339.08 2274.57 2018.44 1807.15 1610.75 1377.89 1127.31 874.632 811.566 620.643 435.54 336.449 203.65 127.488 66.7535 1676.33 43.1179 0.962754 1.25158
0.979178 NaN NaN NaN NaN NaN NaN NaN NaN NaN NaN NaN NaN NaN 182.951 318.276 423.982 564.099 551.436 1203.99 683.03 1081.17 1806.96 2006.61 1933.57 1831.29 1880.41 1824 1928.43 1887.96 2098.62 2125.32 2222.32 2186.71 2279.76 2267.4 2213.48 2163.13 1988.34 1829.62 1585.46 1320.15 1214.75 877.632 765.563 662.186 449.044 335.48 218 130.445 78.1912 1602.11 42.5326 0.966097 1.25593
0.98265 NaN NaN NaN NaN NaN NaN NaN NaN NaN NaN NaN 127.291 NaN NaN 165.463 511.51 387.734 633.85 826.295 980.888 883.296 1794.04 2087.67 2113.11 1962.99 1843.52 1953.65 1901.06 2086.15 2277.65 2308.32 2397.37 2426.68 2506.16 2488.87 2446.08 2311.85 2232.34 1891.86 1720.42 1485.29 1264.78 1003.53 792.499 678.568 500.518 373.443 208.544 139.948 89.9678 1688.98 45.8055 1.03982 1.35176
0.986123 NaN NaN NaN NaN NaN NaN NaN NaN NaN NaN NaN NaN 106.913 NaN NaN 430.278 763.67 453.167 610.019 681.042 878.738 1827.47 2185.26 2031.96 1893.01 2022.75 1971.93 2152.36 2199.19 2404.97 2468.05 2579.93 2535.16 2653.78 2633.81 2438.66 2362.94 2126.69 1905 1700.36 1493.63 1180.44 962.516 845.443 727.528 551.223 365.375 191.536 140.865 75.1852 1709.26 46.2512 1.0429 1.35577
0.989595 NaN NaN NaN NaN NaN NaN NaN NaN 196.36 NaN NaN NaN NaN NaN 80.3171 354.717 189.074 280.781 652.221 809.606 783.609 2781.08 2247.15 2420.71 2359.26 2056.45 2211.8 2095.9 2180.33 2457.47 2587.82 2687.18 2706.88 2951.76 2825.84 2818.57 2549.1 2357.59 2090.36 1938.15 1627.7 1312.26 1128.77 931.098 714.112 592.382 382.677 277.75 144.181 62.2024 1828.47 50.505 1.13983 1.48178
0.993067 NaN NaN NaN NaN NaN NaN NaN NaN NaN 174.801 NaN NaN NaN NaN 80.801 364.311 451.227 919.307 1079.35 829.205 850.507 2138.91 2062.03 2065.06 2094.3 2025.68 1994.33 2066.94 2194.31 2252.98 2514.39 2532.48 2709.5 2717.72 2579.42 2496.25 2388.83 2252.94 1951.11 1768.83 1530.86 1207.87 1091.51 896.772 720.607 541.179 401.838 255.01 141.899 96.8773 1769.81 48.2555 1.10318 1.43414
0.996539 NaN NaN NaN NaN NaN NaN NaN NaN NaN NaN NaN NaN 104.368 NaN 243.286 357.982 381.478 453.022 811.109 1167.97 876.839 2979.43 2162.27 2383.22 2153.74 2146.66 2036.74 2069.06 2257.17 2507.27 2509.16 2704.08 2692.21 2750.93 2751.23 2664.89 2509.08 2393.72 2064.53 1705.99 1646.6 1313.56 1105.96 902.651 762.959 568.321 389.115 225.233 179.478 95.2125 1835.47 50.0529 1.14085 1.4831